## Data
Header Information | measured depth (ft) | inclination (°) | azimuth (°) | true vertical depth (ft) | northing +N/-S (ft) | easting +E/-W (ft)
Operator Name | 0 | 0 | 164.84 | 0 | 0 | 0
KERR-MCGEE | 13 | 0 | 164.84 | 13 | 0 | 0
Operator Number | 113 | 0.41 | 164.84 | 113 | -0.35 | 0.09
47120 | 213 | 0.15 | 148.61 | 213 | -0.8 | 0.26
Well Name and Number | 313 | 0.13 | 154.76 | 313 | -1.02 | 0.37
WIRKNER-VANCE 14C-1HZ | 413 | 0.12 | 184.68 | 413 | -1.22 | 0.41
API Number (if available) | 513 | 0.27 | 185.37 | 513 | -1.56 | 0.38
05-123-37882 | 613 | 0.32 | 208.82 | 613 | -2.04 | 0.22
Location: QQ SEC TWP RGE | 713 | 0.34 | 228.59 | 712.99 | -2.48 | -0.13
SWSW SEC. 36-T3N-R67W | 813 | 0.23 | 208.64 | 812.99 | -2.86 | -0.45
Citing Type: Planned or Actual | 913 | 0.23 | 218.75 | 912.99 | -3.19 | -0.67
PLANNED | 1013 | 0.23 | 218.75 | 1012.99 | -3.5 | -0.92
Deviation Indicator | 1113 | 0.23 | 218.75 | 1112.99 | -3.81 | -1.18
Horizontal | 1200.01 | 0.23 | 218.75 | 1200 | -4.09 | -1.39
North Reference | 1213 | 0.089 | 119.505 | 1212.99 | -4.11 | -1.4
True | 1313 | 2.045 | 60.785 | 1312.97 | -3.28 | 0.22
Grid Type | 1413 | 4.044 | 59.702 | 1412.82 | -0.63 | 4.83
#VALUE! | 1513 | 6.044 | 59.335 | 1512.43 | 3.84 | 12.4
| 1613 | 8.044 | 59.15 | 1611.67 | 10.11 | 22.94
| 1713 | 10.044 | 59.039 | 1710.42 | 18.18 | 36.42
| 1813 | 12.044 | 58.964 | 1808.56 | 28.05 | 52.84
| 1913 | 14.044 | 58.91 | 1905.98 | 39.69 | 72.17
| 2010.82 | 16 | 58.87 | 2000.45 | 52.79 | 93.88
| 2013 | 16 | 58.87 | 2002.55 | 53.11 | 94.39
| 2113 | 16 | 58.87 | 2098.67 | 67.36 | 117.99
| 2213 | 16 | 58.87 | 2194.8 | 81.61 | 141.58
| 2313 | 16 | 58.87 | 2290.93 | 95.86 | 165.17
| 2413 | 16 | 58.87 | 2387.05 | 110.11 | 188.77
| 2513 | 16 | 58.87 | 2483.18 | 124.35 | 212.36
| 2613 | 16 | 58.87 | 2579.3 | 138.6 | 235.96
| 2713 | 16 | 58.87 | 2675.43 | 152.85 | 259.55
| 2813 | 16 | 58.87 | 2771.56 | 167.1 | 283.15
| 2913 | 16 | 58.87 | 2867.68 | 181.35 | 306.74
| 3013 | 16 | 58.87 | 2963.81 | 195.6 | 330.34
| 3113 | 16 | 58.87 | 3059.94 | 209.85 | 353.93
| 3213 | 16 | 58.87 | 3156.06 | 224.1 | 377.52
| 3313 | 16 | 58.87 | 3252.19 | 238.35 | 401.12
| 3413 | 16 | 58.87 | 3348.31 | 252.6 | 424.71
| 3513 | 16 | 58.87 | 3444.44 | 266.85 | 448.31
| 3613 | 16 | 58.87 | 3540.57 | 281.1 | 471.9
| 3713 | 16 | 58.87 | 3636.69 | 295.35 | 495.5
| 3813 | 16 | 58.87 | 3732.82 | 309.6 | 519.09
| 3913 | 16 | 58.87 | 3828.94 | 323.85 | 542.69
| 3938.02 | 16 | 58.87 | 3853 | 327.42 | 548.59
| 4013 | 16 | 58.87 | 3925.07 | 338.1 | 566.28
| 4113 | 16 | 58.87 | 4021.2 | 352.35 | 589.88
| 4213 | 16 | 58.87 | 4117.32 | 366.6 | 613.47
| 4313 | 16 | 58.87 | 4213.45 | 380.85 | 637.06
| 4337.5 | 16 | 58.87 | 4237 | 384.35 | 642.84
| 4413 | 16 | 58.87 | 4309.58 | 395.1 | 660.66
| 4513 | 16 | 58.87 | 4405.7 | 409.35 | 684.25
| 4613 | 16 | 58.87 | 4501.83 | 423.6 | 707.85
| 4713 | 16 | 58.87 | 4597.95 | 437.85 | 731.44
| 4813 | 16 | 58.87 | 4694.08 | 452.1 | 755.04
| 4913 | 16 | 58.87 | 4790.21 | 466.35 | 778.63
| 5013 | 16 | 58.87 | 4886.33 | 480.6 | 802.23
| 5113 | 16 | 58.87 | 4982.46 | 494.85 | 825.82
| 5213 | 16 | 58.87 | 5078.58 | 509.1 | 849.41
| 5313 | 16 | 58.87 | 5174.71 | 523.35 | 873.01
| 5413 | 16 | 58.87 | 5270.84 | 537.6 | 896.6
| 5513 | 16 | 58.87 | 5366.96 | 551.85 | 920.2
| 5613 | 16 | 58.87 | 5463.09 | 566.1 | 943.79
| 5713 | 16 | 58.87 | 5559.22 | 580.35 | 967.39
| 5813 | 16 | 58.87 | 5655.34 | 594.6 | 990.98
| 5911.47 | 16 | 58.87 | 5750 | 608.64 | 1014.22
| 5913 | 15.969 | 58.87 | 5751.47 | 608.85 | 1014.58
| 6013 | 13.969 | 58.87 | 5848.07 | 622.21 | 1036.68
| 6113 | 11.969 | 58.87 | 5945.51 | 633.81 | 1055.89
| 6213 | 9.969 | 58.87 | 6043.68 | 643.65 | 1072.18
| 6313 | 7.969 | 58.87 | 6142.45 | 651.7 | 1085.53
| 6413 | 5.969 | 58.87 | 6241.71 | 657.98 | 1095.91
| 6513 | 3.969 | 58.87 | 6341.33 | 662.46 | 1103.33
| 6613 | 1.969 | 58.87 | 6441.19 | 665.13 | 1107.76
| 6711.47 | 0 | 179.317 | 6539.64 | 666.01 | 1109.21
| 6713 | 0 | 179.317 | 6541.17 | 666.01 | 1109.21
| 6813 | 0 | 179.317 | 6641.17 | 666.01 | 1109.21
| 6875.87 | 0 | 179.317 | 6704.04 | 666.01 | 1109.21
| 6913 | 3.713 | 179.317 | 6741.14 | 664.81 | 1109.23
| 7013 | 13.713 | 179.317 | 6839.86 | 649.68 | 1109.41
| 7109.23 | 23.336 | 179.317 | 6931 | 619.14 | 1109.77
| 7113 | 23.562 | 179.317 | 6934.46 | 617.64 | 1109.79
| 7164.4 | 26.646 | 179.317 | 6981 | 595.84 | 1110.05
| 7213 | 29.562 | 179.317 | 7023.86 | 572.95 | 1110.32
| 7256.26 | 32.158 | 179.317 | 7061 | 550.76 | 1110.58
| 7304.87 | 37.018 | 179.317 | 7101 | 523.18 | 1110.91
| 7313 | 37.832 | 179.317 | 7107.46 | 518.24 | 1110.97
| 7387.26 | 45.258 | 179.317 | 7163 | 469.03 | 1111.56
| 7413 | 47.832 | 179.317 | 7180.7 | 450.34 | 1111.78
| 7513 | 57.832 | 179.317 | 7241.04 | 370.76 | 1112.73
| 7613 | 67.832 | 179.317 | 7286.64 | 281.92 | 1113.79
| 7648.46 | 71.378 | 179.317 | 7299 | 248.69 | 1114.19
| 7713 | 77.832 | 179.317 | 7316.12 | 186.5 | 1114.93
| 7745.05 | 81.036 | 179.317 | 7322 | 155 | 1115.3
| 7813 | 87.832 | 179.317 | 7328.59 | 87.42 | 1116.11
| 7834.68 | 90 | 179.317 | 7329 | 65.74 | 1116.37
| 7913 | 90 | 179.317 | 7329 | -12.57 | 1117.3
| 8013 | 90 | 179.317 | 7329 | -112.57 | 1118.49
| 8113 | 90 | 179.317 | 7329 | -212.56 | 1119.68
| 8213 | 90 | 179.317 | 7329 | -312.55 | 1120.88
| 8313 | 90 | 179.317 | 7329 | -412.54 | 1122.07
| 8413 | 90 | 179.317 | 7329 | -512.54 | 1123.26
| 8513 | 90 | 179.317 | 7329 | -612.53 | 1124.45
| 8613 | 90 | 179.317 | 7329 | -712.52 | 1125.64
| 8713 | 90 | 179.317 | 7329 | -812.52 | 1126.84
| 8813 | 90 | 179.317 | 7329 | -912.51 | 1128.03
| 8913 | 90 | 179.317 | 7329 | -1012.5 | 1129.22
| 9013 | 90 | 179.317 | 7329 | -1112.49 | 1130.41
| 9113 | 90 | 179.317 | 7329 | -1212.49 | 1131.6
| 9213 | 90 | 179.317 | 7329 | -1312.48 | 1132.8
| 9313 | 90 | 179.317 | 7329 | -1412.47 | 1133.99
| 9413 | 90 | 179.317 | 7329 | -1512.47 | 1135.18
| 9513 | 90 | 179.317 | 7329 | -1612.46 | 1136.37
| 9613 | 90 | 179.317 | 7329 | -1712.45 | 1137.56
| 9713 | 90 | 179.317 | 7329 | -1812.44 | 1138.75
| 9813 | 90 | 179.317 | 7329 | -1912.44 | 1139.95
| 9913 | 90 | 179.317 | 7329 | -2012.43 | 1141.14
| 10013 | 90 | 179.317 | 7329 | -2112.42 | 1142.33
| 10113 | 90 | 179.317 | 7329 | -2212.42 | 1143.52
| 10213 | 90 | 179.317 | 7329 | -2312.41 | 1144.71
| 10313 | 90 | 179.317 | 7329 | -2412.4 | 1145.9
| 10413 | 90 | 179.317 | 7329 | -2512.39 | 1147.1
| 10513 | 90 | 179.317 | 7329 | -2612.39 | 1148.29
| 10613 | 90 | 179.317 | 7329 | -2712.38 | 1149.48
| 10713 | 90 | 179.317 | 7329 | -2812.37 | 1150.67
| 10813 | 90 | 179.317 | 7329 | -2912.37 | 1151.86
| 10913 | 90 | 179.317 | 7329 | -3012.36 | 1153.05
| 11013 | 90 | 179.317 | 7329 | -3112.35 | 1154.24
| 11113 | 90 | 179.317 | 7329 | -3212.34 | 1155.44
| 11213 | 90 | 179.317 | 7329 | -3312.34 | 1156.63
| 11313 | 90 | 179.317 | 7329 | -3412.33 | 1157.82
| 11413 | 90 | 179.317 | 7329 | -3512.32 | 1159.01
| 11513 | 90 | 179.317 | 7329 | -3612.32 | 1160.2
| 11613 | 90 | 179.317 | 7329 | -3712.31 | 1161.39
| 11713 | 90 | 179.317 | 7329 | -3812.3 | 1162.58
| 11813 | 90 | 179.317 | 7329 | -3912.3 | 1163.78
| 11913 | 90 | 179.317 | 7329 | -4012.29 | 1164.97
| 12013 | 90 | 179.317 | 7329 | -4112.28 | 1166.16
| 12113 | 90 | 179.317 | 7329 | -4212.27 | 1167.35
| 12213 | 90 | 179.317 | 7329 | -4312.27 | 1168.54
| 12313 | 90 | 179.317 | 7329 | -4412.26 | 1169.73
| 12413 | 90 | 179.317 | 7329 | -4512.25 | 1170.92
| 12513 | 90 | 179.317 | 7329 | -4612.25 | 1172.12
| 12613 | 90 | 179.317 | 7329 | -4712.24 | 1173.31
| 12713 | 90 | 179.317 | 7329 | -4812.23 | 1174.5
| 12813 | 90 | 179.317 | 7329 | -4912.22 | 1175.69
| 12913 | 90 | 179.318 | 7329 | -5012.22 | 1176.88
| 13013 | 90 | 179.318 | 7329 | -5112.21 | 1178.07
| 13038.82 | 90 | 179.318 | 7329 | -5138.02 | 1178.38

## Lookup (hidden)
North Reference | RetunValue | Grid Type | ReturnValue | Deviation Indicator | ReturnValue
| 2 |  | 0 |  | 4
True |  | SPCS-Colorado Central-NAD27 |  | Directional
Grid |  | SPCS-Colorado Central-NAD83 |  | High Angle
|  | SPCS-Colorado North-NAD27 |  | Horizontal
SPCS-Colorado North-NAD83
SPCS-Colorado South-NAD27
SPCS-Colorado South-NAD83
UTM-Zone 12 NAD27
UTM-Zone 12 NAD83
UTM-Zone 13 NAD27
UTM-Zone 13 NAD83