## Data
Header Information | measured depth (ft) | inclination (°) | azimuth (°) | true vertical depth (ft) | northing +N/-S (ft) | easting +E/-W (ft)
Operator Name | 0 | 0 | 321.9 | 0 | 0 | 0
KERR-MCGEE | 13 | 0 | 321.9 | 13 | 0 | 0
Operator Number | 113 | 0.6 | 321.9 | 113 | 0.41 | -0.32
47120 | 213 | 0.6 | 315.75 | 212.99 | 1.2 | -1.01
Well Name and Number | 313 | 0.43 | 309.66 | 312.99 | 1.81 | -1.67
WIRKNER-VANCE 34N-1HZ | 413 | 0.44 | 316.2 | 412.99 | 2.33 | -2.22
API Number (if available) | 513 | 0.55 | 314.41 | 512.98 | 2.94 | -2.83
05-123-37884 | 613 | 0.39 | 299.37 | 612.98 | 3.45 | -3.47
Location: QQ SEC TWP RGE | 713 | 0.34 | 297.16 | 712.98 | 3.75 | -4.03
SWSW SEC. 36-T3N-R67W | 813 | 0.47 | 287.98 | 812.97 | 4.01 | -4.68
Citing Type: Planned or Actual | 913 | 0.3 | 250.03 | 912.97 | 4.05 | -5.32
PLANNED | 951 | 0.4 | 269.59 | 950.97 | 4.01 | -5.55
Deviation Indicator | 1051 | 0.4 | 269.59 | 1050.97 | 4.01 | -6.24
Horizontal | 1150.03 | 0.4 | 269.59 | 1150 | 4 | -6.93
North Reference | 1151 | 0.413 | 271.575 | 1150.97 | 4 | -6.94
True | 1251 | 2.307 | 310.005 | 1250.93 | 5.31 | -8.84
Grid Type | 1351 | 4.298 | 313.434 | 1350.76 | 9.18 | -13.11
#VALUE! | 1451 | 6.295 | 314.692 | 1450.33 | 15.61 | -19.73
| 1551 | 8.293 | 315.346 | 1549.52 | 24.6 | -28.69
| 1651 | 10.292 | 315.747 | 1648.2 | 36.13 | -40
| 1736.42 | 12 | 315.985 | 1732 | 47.98 | -51.49
| 1751 | 12 | 315.985 | 1746.27 | 50.16 | -53.6
| 1851 | 12 | 315.985 | 1844.08 | 65.11 | -68.05
| 1951 | 12 | 315.985 | 1941.9 | 80.07 | -82.49
| 2051 | 12 | 315.985 | 2039.71 | 95.02 | -96.94
| 2151 | 12 | 315.985 | 2137.53 | 109.97 | -111.39
| 2251 | 12 | 315.985 | 2235.34 | 124.92 | -125.83
| 2351 | 12 | 315.985 | 2333.16 | 139.87 | -140.28
| 2451 | 12 | 315.985 | 2430.97 | 154.83 | -154.73
| 2551 | 12 | 315.985 | 2528.79 | 169.78 | -169.17
| 2651 | 12 | 315.985 | 2626.6 | 184.73 | -183.62
| 2751 | 12 | 315.985 | 2724.41 | 199.68 | -198.07
| 2851 | 12 | 315.985 | 2822.23 | 214.63 | -212.51
| 2951 | 12 | 315.985 | 2920.04 | 229.59 | -226.96
| 3051 | 12 | 315.985 | 3017.86 | 244.54 | -241.41
| 3151 | 12 | 315.985 | 3115.67 | 259.49 | -255.85
| 3251 | 12 | 315.985 | 3213.49 | 274.44 | -270.3
| 3351 | 12 | 315.985 | 3311.3 | 289.39 | -284.75
| 3451 | 12 | 315.985 | 3409.12 | 304.35 | -299.19
| 3551 | 12 | 315.985 | 3506.93 | 319.3 | -313.64
| 3651 | 12 | 315.985 | 3604.75 | 334.25 | -328.09
| 3751 | 12 | 315.985 | 3702.56 | 349.2 | -342.53
| 3851 | 12 | 315.985 | 3800.38 | 364.16 | -356.98
| 3918.09 | 12 | 315.985 | 3866 | 374.19 | -366.67
| 3951 | 12 | 315.985 | 3898.19 | 379.11 | -371.43
| 4051 | 12 | 315.985 | 3996.01 | 394.06 | -385.87
| 4151 | 12 | 315.985 | 4093.82 | 409.01 | -400.32
| 4251 | 12 | 315.985 | 4191.64 | 423.96 | -414.77
| 4310.67 | 12 | 315.985 | 4250 | 432.89 | -423.39
| 4351 | 12 | 315.985 | 4289.45 | 438.92 | -429.21
| 4451 | 12 | 315.985 | 4387.27 | 453.87 | -443.66
| 4551 | 12 | 315.985 | 4485.08 | 468.82 | -458.11
| 4651 | 12 | 315.985 | 4582.9 | 483.77 | -472.55
| 4751 | 12 | 315.985 | 4680.71 | 498.72 | -487
| 4851 | 12 | 315.985 | 4778.52 | 513.68 | -501.45
| 4951 | 12 | 315.985 | 4876.34 | 528.63 | -515.89
| 5051 | 12 | 315.985 | 4974.15 | 543.58 | -530.34
| 5151 | 12 | 315.985 | 5071.97 | 558.53 | -544.79
| 5251 | 12 | 315.985 | 5169.78 | 573.49 | -559.23
| 5351 | 12 | 315.985 | 5267.6 | 588.44 | -573.68
| 5451 | 12 | 315.985 | 5365.41 | 603.39 | -588.13
| 5551 | 12 | 315.985 | 5463.23 | 618.34 | -602.57
| 5639.71 | 12 | 315.985 | 5550 | 631.61 | -615.39
| 5651 | 11.774 | 315.985 | 5561.05 | 633.28 | -617.01
| 5751 | 9.774 | 315.985 | 5659.28 | 646.72 | -629.99
| 5851 | 7.774 | 315.985 | 5758.1 | 657.69 | -640.59
| 5951 | 5.774 | 315.985 | 5857.4 | 666.17 | -648.79
| 6051 | 3.774 | 315.985 | 5957.05 | 672.16 | -654.57
| 6151 | 1.774 | 315.985 | 6056.93 | 675.64 | -657.93
| 6239.71 | 0 | 179.708 | 6145.62 | 676.63 | -658.89
| 6251 | 0 | 179.708 | 6156.91 | 676.63 | -658.89
| 6351 | 0 | 179.708 | 6256.91 | 676.63 | -658.89
| 6451 | 0 | 179.708 | 6356.91 | 676.63 | -658.89
| 6551 | 0 | 179.708 | 6456.91 | 676.63 | -658.89
| 6623.73 | 0 | 179.708 | 6529.64 | 676.63 | -658.89
| 6651 | 2.727 | 179.708 | 6556.9 | 675.98 | -658.89
| 6751 | 12.727 | 179.708 | 6655.87 | 662.55 | -658.82
| 6851 | 22.727 | 179.708 | 6751 | 632.14 | -658.66
| 6951 | 32.727 | 179.708 | 6839.4 | 585.67 | -658.43
| 7051 | 42.727 | 179.708 | 6918.4 | 524.56 | -658.11
| 7088.37 | 46.464 | 179.708 | 6945 | 498.33 | -657.98
| 7151 | 50.222 | 179.708 | 6986.62 | 451.54 | -657.74
| 7164.2 | 51.014 | 179.708 | 6995 | 441.34 | -657.69
| 7251 | 56.222 | 179.708 | 7046.47 | 371.49 | -657.33
| 7306.57 | 59.556 | 179.708 | 7076 | 324.43 | -657.09
| 7351 | 63.999 | 179.708 | 7097.01 | 285.29 | -656.89
| 7398.39 | 68.739 | 179.708 | 7116 | 241.88 | -656.67
| 7451 | 73.999 | 179.708 | 7132.8 | 192.05 | -656.42
| 7551 | 83.999 | 179.708 | 7151.86 | 94.01 | -655.92
| 7611.01 | 90 | 179.708 | 7155 | 34.12 | -655.61
| 7651 | 90 | 179.708 | 7155 | -5.88 | -655.41
| 7751 | 90 | 179.708 | 7155 | -105.88 | -654.9
| 7851 | 90 | 179.708 | 7155 | -205.87 | -654.39
| 7951 | 90 | 179.708 | 7155 | -305.87 | -653.88
| 8051 | 90 | 179.708 | 7155 | -405.87 | -653.37
| 8151 | 90 | 179.708 | 7155 | -505.87 | -652.86
| 8251 | 90 | 179.708 | 7155 | -605.87 | -652.35
| 8351 | 90 | 179.708 | 7155 | -705.87 | -651.84
| 8451 | 90 | 179.708 | 7155 | -805.87 | -651.33
| 8551 | 90 | 179.708 | 7155 | -905.87 | -650.82
| 8651 | 90 | 179.708 | 7155 | -1005.86 | -650.31
| 8751 | 90 | 179.708 | 7155 | -1105.86 | -649.8
| 8851 | 90 | 179.708 | 7155 | -1205.86 | -649.29
| 8951 | 90 | 179.708 | 7155 | -1305.86 | -648.78
| 9051 | 90 | 179.708 | 7155 | -1405.86 | -648.27
| 9151 | 90 | 179.708 | 7155 | -1505.86 | -647.76
| 9251 | 90 | 179.708 | 7155 | -1605.86 | -647.25
| 9351 | 90 | 179.708 | 7155 | -1705.85 | -646.74
| 9451 | 90 | 179.708 | 7155 | -1805.85 | -646.23
| 9551 | 90 | 179.708 | 7155 | -1905.85 | -645.72
| 9651 | 90 | 179.708 | 7155 | -2005.85 | -645.21
| 9751 | 90 | 179.708 | 7155 | -2105.85 | -644.7
| 9851 | 90 | 179.708 | 7155 | -2205.85 | -644.19
| 9951 | 90 | 179.708 | 7155 | -2305.85 | -643.68
| 10051 | 90 | 179.708 | 7155 | -2405.85 | -643.17
| 10151 | 90 | 179.708 | 7155 | -2505.84 | -642.66
| 10251 | 90 | 179.708 | 7155 | -2605.84 | -642.15
| 10351 | 90 | 179.708 | 7155 | -2705.84 | -641.64
| 10451 | 90 | 179.707 | 7155 | -2805.84 | -641.13
| 10551 | 90 | 179.707 | 7155 | -2905.84 | -640.62
| 10651 | 90 | 179.707 | 7155 | -3005.84 | -640.11
| 10751 | 90 | 179.707 | 7155 | -3105.84 | -639.6
| 10851 | 90 | 179.707 | 7155 | -3205.84 | -639.09
| 10951 | 90 | 179.707 | 7155 | -3305.83 | -638.58
| 11051 | 90 | 179.707 | 7155 | -3405.83 | -638.06
| 11151 | 90 | 179.707 | 7155 | -3505.83 | -637.55
| 11251 | 90 | 179.707 | 7155 | -3605.83 | -637.04
| 11351 | 90 | 179.707 | 7155 | -3705.83 | -636.53
| 11451 | 90 | 179.707 | 7155 | -3805.83 | -636.02
| 11551 | 90 | 179.707 | 7155 | -3905.83 | -635.51
| 11651 | 90 | 179.707 | 7155 | -4005.82 | -635
| 11751 | 90 | 179.707 | 7155 | -4105.82 | -634.49
| 11851 | 90 | 179.707 | 7155 | -4205.82 | -633.98
| 11951 | 90 | 179.707 | 7155 | -4305.82 | -633.47
| 12051 | 90 | 179.707 | 7155 | -4405.82 | -632.96
| 12151 | 90 | 179.707 | 7155 | -4505.82 | -632.44
| 12251 | 90 | 179.707 | 7155 | -4605.82 | -631.93
| 12351 | 90 | 179.707 | 7155 | -4705.82 | -631.42
| 12451 | 90 | 179.707 | 7155 | -4805.81 | -630.91
| 12551 | 90 | 179.707 | 7155 | -4905.81 | -630.4
| 12651 | 90 | 179.707 | 7155 | -5005.81 | -629.89
| 12751 | 90 | 179.707 | 7155 | -5105.81 | -629.38
| 12795.58 | 90 | 179.707 | 7155 | -5150.39 | -629.15

## Lookup (hidden)
North Reference | RetunValue | Grid Type | ReturnValue | Deviation Indicator | ReturnValue
| 2 |  | 0 |  | 4
True |  | SPCS-Colorado Central-NAD27 |  | Directional
Grid |  | SPCS-Colorado Central-NAD83 |  | High Angle
|  | SPCS-Colorado North-NAD27 |  | Horizontal
SPCS-Colorado North-NAD83
SPCS-Colorado South-NAD27
SPCS-Colorado South-NAD83
UTM-Zone 12 NAD27
UTM-Zone 12 NAD83
UTM-Zone 13 NAD27
UTM-Zone 13 NAD83