## Data
Header Information | measured depth (ft) | inclination (°) | azimuth (°) | true vertical depth (ft) | northing +N/-S (ft) | easting +E/-W (ft)
Operator Name | 0 | 0 | 308.21 | 0 | 0 | 0
KERR-MCGEE | 13 | 0 | 308.21 | 13 | 0 | 0
Operator Number | 113 | 0.41 | 308.21 | 113 | 0.22 | -0.28
47120 | 213 | 0.26 | 5.06 | 213 | 0.67 | -0.54
Well Name and Number | 313 | 0.22 | 359.46 | 313 | 1.09 | -0.52
WIRKNER-VANCE 35C-1HZ | 413 | 0.11 | 247.35 | 413 | 1.24 | -0.61
API Number (if available) | 513 | 0.17 | 155.82 | 513 | 1.07 | -0.64
05-123-37883 | 613 | 0.35 | 183.26 | 613 | 0.63 | -0.6
Location: QQ SEC TWP RGE | 713 | 0.11 | 185.84 | 712.99 | 0.23 | -0.63
SWSW SEC. 36-T3N-R67W | 813 | 0.09 | 174.17 | 812.99 | 0.05 | -0.63
Citing Type: Planned or Actual | 913 | 0.06 | 71.95 | 912.99 | -0.01 | -0.57
PLANNED | 933 | 0.09 | 308.26 | 932.99 | 0.01 | -0.57
Deviation Indicator | 1033 | 0.09 | 308.26 | 1032.99 | 0.1 | -0.7
Horizontal | 1133 | 0.09 | 308.26 | 1132.99 | 0.2 | -0.82
North Reference | 1233 | 0.09 | 308.26 | 1232.99 | 0.3 | -0.94
True | 1250.01 | 0.09 | 308.26 | 1250 | 0.31 | -0.96
Grid Type | 1333 | 1.721 | 354.373 | 1332.98 | 1.6 | -1.14
#VALUE! | 1433 | 3.72 | 355.577 | 1432.86 | 6.32 | -1.53
| 1533 | 5.72 | 355.94 | 1532.52 | 14.53 | -2.14
| 1633 | 7.72 | 356.115 | 1631.83 | 26.2 | -2.95
| 1733 | 9.72 | 356.219 | 1730.67 | 41.33 | -3.96
| 1747 | 10 | 356.23 | 1744.46 | 43.72 | -4.12
| 1833 | 10 | 356.23 | 1829.15 | 58.62 | -5.1
| 1933 | 10 | 356.23 | 1927.63 | 75.95 | -6.24
| 2033 | 10 | 356.23 | 2026.11 | 93.28 | -7.38
| 2133 | 10 | 356.23 | 2124.59 | 110.61 | -8.52
| 2233 | 10 | 356.23 | 2223.08 | 127.93 | -9.66
| 2333 | 10 | 356.23 | 2321.56 | 145.26 | -10.81
| 2433 | 10 | 356.23 | 2420.04 | 162.59 | -11.95
| 2533 | 10 | 356.23 | 2518.52 | 179.91 | -13.09
| 2633 | 10 | 356.23 | 2617 | 197.24 | -14.23
| 2733 | 10 | 356.23 | 2715.48 | 214.57 | -15.37
| 2833 | 10 | 356.23 | 2813.96 | 231.9 | -16.51
| 2933 | 10 | 356.23 | 2912.44 | 249.22 | -17.66
| 3033 | 10 | 356.23 | 3010.92 | 266.55 | -18.8
| 3133 | 10 | 356.23 | 3109.4 | 283.88 | -19.94
| 3233 | 10 | 356.23 | 3207.88 | 301.21 | -21.08
| 3333 | 10 | 356.23 | 3306.36 | 318.53 | -22.22
| 3433 | 10 | 356.23 | 3404.84 | 335.86 | -23.37
| 3533 | 10 | 356.23 | 3503.33 | 353.19 | -24.51
| 3633 | 10 | 356.23 | 3601.81 | 370.51 | -25.65
| 3733 | 10 | 356.23 | 3700.29 | 387.84 | -26.79
| 3833 | 10 | 356.23 | 3798.77 | 405.17 | -27.93
| 3886.04 | 10 | 356.23 | 3851 | 414.36 | -28.54
| 3933 | 10 | 356.23 | 3897.25 | 422.5 | -29.07
| 4033 | 10 | 356.23 | 3995.73 | 439.82 | -30.22
| 4133 | 10 | 356.23 | 4094.21 | 457.15 | -31.36
| 4233 | 10 | 356.23 | 4192.69 | 474.48 | -32.5
| 4275.96 | 10 | 356.23 | 4235 | 481.92 | -32.99
| 4333 | 10 | 356.23 | 4291.17 | 491.8 | -33.64
| 4433 | 10 | 356.23 | 4389.65 | 509.13 | -34.78
| 4533 | 10 | 356.23 | 4488.13 | 526.46 | -35.92
| 4633 | 10 | 356.23 | 4586.61 | 543.79 | -37.07
| 4733 | 10 | 356.23 | 4685.1 | 561.11 | -38.21
| 4833 | 10 | 356.23 | 4783.58 | 578.44 | -39.35
| 4933 | 10 | 356.23 | 4882.06 | 595.77 | -40.49
| 5032.45 | 10 | 356.23 | 4980 | 613 | -41.63
| 5033 | 9.989 | 356.23 | 4980.54 | 613.1 | -41.63
| 5133 | 7.989 | 356.23 | 5079.3 | 628.69 | -42.66
| 5233 | 5.989 | 356.23 | 5178.56 | 640.83 | -43.46
| 5333 | 3.989 | 356.23 | 5278.17 | 649.5 | -44.03
| 5433 | 1.989 | 356.23 | 5378.03 | 654.71 | -44.38
| 5532.45 | 0 | 180.319 | 5477.47 | 656.43 | -44.49
| 5533 | 0 | 180.319 | 5478.01 | 656.43 | -44.49
| 5633 | 0 | 180.319 | 5578.01 | 656.43 | -44.49
| 5733 | 0 | 180.319 | 5678.01 | 656.43 | -44.49
| 5833 | 0 | 180.319 | 5778.01 | 656.43 | -44.49
| 5933 | 0 | 180.319 | 5878.01 | 656.43 | -44.49
| 6033 | 0 | 180.319 | 5978.01 | 656.43 | -44.49
| 6133 | 0 | 180.319 | 6078.01 | 656.43 | -44.49
| 6233 | 0 | 180.319 | 6178.01 | 656.43 | -44.49
| 6333 | 0 | 180.319 | 6278.01 | 656.43 | -44.49
| 6433 | 0 | 180.319 | 6378.01 | 656.43 | -44.49
| 6533 | 0 | 180.319 | 6478.01 | 656.43 | -44.49
| 6633 | 0 | 180.319 | 6578.01 | 656.43 | -44.49
| 6733 | 0 | 180.319 | 6678.01 | 656.43 | -44.49
| 6770.43 | 0 | 180.319 | 6715.44 | 656.43 | -44.49
| 6833 | 6.257 | 180.319 | 6777.89 | 653.02 | -44.51
| 6933 | 16.257 | 180.319 | 6875.84 | 633.52 | -44.62
| 7016.48 | 24.605 | 180.319 | 6954 | 604.41 | -44.78
| 7033 | 25.596 | 180.319 | 6968.96 | 597.4 | -44.82
| 7072.25 | 27.951 | 180.319 | 7004 | 579.72 | -44.92
| 7133 | 31.596 | 180.319 | 7056.72 | 549.56 | -45.08
| 7170.18 | 33.827 | 180.319 | 7088 | 529.47 | -45.2
| 7217.27 | 38.536 | 180.319 | 7126 | 501.67 | -45.35
| 7233 | 40.109 | 180.319 | 7138.17 | 491.71 | -45.41
| 7291.63 | 45.972 | 180.319 | 7181 | 451.71 | -45.63
| 7333 | 50.109 | 180.319 | 7208.65 | 420.95 | -45.8
| 7433 | 60.109 | 180.319 | 7265.78 | 339.03 | -46.26
| 7533 | 70.109 | 180.319 | 7307.82 | 248.44 | -46.76
| 7558.64 | 72.673 | 180.319 | 7316 | 224.14 | -46.9
| 7633 | 80.109 | 180.319 | 7333.48 | 151.92 | -47.3
| 7642.26 | 81.035 | 180.319 | 7335 | 142.79 | -47.35
| 7731.91 | 90 | 180.319 | 7342 | 53.5 | -47.85
| 7733 | 90 | 180.319 | 7342 | 52.41 | -47.85
| 7833 | 90 | 180.319 | 7342 | -47.58 | -48.41
| 7933 | 90 | 180.319 | 7342 | -147.58 | -48.97
| 8033 | 90 | 180.319 | 7342 | -247.58 | -49.52
| 8133 | 90 | 180.319 | 7342 | -347.58 | -50.08
| 8233 | 90 | 180.319 | 7342 | -447.58 | -50.64
| 8333 | 90 | 180.319 | 7342 | -547.58 | -51.19
| 8433 | 90 | 180.319 | 7342 | -647.58 | -51.75
| 8533 | 90 | 180.319 | 7342 | -747.57 | -52.31
| 8633 | 90 | 180.319 | 7342 | -847.57 | -52.86
| 8733 | 90 | 180.319 | 7342 | -947.57 | -53.42
| 8833 | 90 | 180.319 | 7342 | -1047.57 | -53.98
| 8933 | 90 | 180.319 | 7342 | -1147.57 | -54.53
| 9033 | 90 | 180.319 | 7342 | -1247.57 | -55.09
| 9133 | 90 | 180.319 | 7342 | -1347.56 | -55.64
| 9233 | 90 | 180.319 | 7342 | -1447.56 | -56.2
| 9333 | 90 | 180.319 | 7342 | -1547.56 | -56.76
| 9433 | 90 | 180.319 | 7342 | -1647.56 | -57.31
| 9533 | 90 | 180.319 | 7342 | -1747.56 | -57.87
| 9633 | 90 | 180.319 | 7342 | -1847.56 | -58.43
| 9733 | 90 | 180.319 | 7342 | -1947.56 | -58.98
| 9833 | 90 | 180.319 | 7342 | -2047.55 | -59.54
| 9933 | 90 | 180.319 | 7342 | -2147.55 | -60.1
| 10033 | 90 | 180.319 | 7342 | -2247.55 | -60.65
| 10133 | 90 | 180.319 | 7342 | -2347.55 | -61.21
| 10233 | 90 | 180.319 | 7342 | -2447.55 | -61.77
| 10333 | 90 | 180.319 | 7342 | -2547.55 | -62.32
| 10433 | 90 | 180.319 | 7342 | -2647.54 | -62.88
| 10533 | 90 | 180.319 | 7342 | -2747.54 | -63.44
| 10633 | 90 | 180.319 | 7342 | -2847.54 | -63.99
| 10733 | 90 | 180.319 | 7342 | -2947.54 | -64.55
| 10833 | 90 | 180.319 | 7342 | -3047.54 | -65.1
| 10933 | 90 | 180.319 | 7342 | -3147.54 | -65.66
| 11033 | 90 | 180.319 | 7342 | -3247.54 | -66.22
| 11133 | 90 | 180.319 | 7342 | -3347.53 | -66.77
| 11233 | 90 | 180.319 | 7342 | -3447.53 | -67.33
| 11333 | 90 | 180.319 | 7342 | -3547.53 | -67.89
| 11433 | 90 | 180.319 | 7342 | -3647.53 | -68.44
| 11533 | 90 | 180.319 | 7342 | -3747.53 | -69
| 11633 | 90 | 180.319 | 7342 | -3847.53 | -69.55
| 11733 | 90 | 180.319 | 7342 | -3947.52 | -70.11
| 11833 | 90 | 180.319 | 7342 | -4047.52 | -70.67
| 11933 | 90 | 180.319 | 7342 | -4147.52 | -71.22
| 12033 | 90 | 180.319 | 7342 | -4247.52 | -71.78
| 12133 | 90 | 180.319 | 7342 | -4347.52 | -72.33
| 12233 | 90 | 180.319 | 7342 | -4447.52 | -72.89
| 12333 | 90 | 180.319 | 7342 | -4547.52 | -73.45
| 12433 | 90 | 180.319 | 7342 | -4647.51 | -74
| 12533 | 90 | 180.319 | 7342 | -4747.51 | -74.56
| 12633 | 90 | 180.319 | 7342 | -4847.51 | -75.12
| 12733 | 90 | 180.319 | 7342 | -4947.51 | -75.67
| 12833 | 90 | 180.319 | 7342 | -5047.51 | -76.23
| 12919.86 | 90 | 180.319 | 7342 | -5134.37 | -76.71

## Lookup (hidden)
North Reference | RetunValue | Grid Type | ReturnValue | Deviation Indicator | ReturnValue
| 2 |  | 0 |  | 4
True |  | SPCS-Colorado Central-NAD27 |  | Directional
Grid |  | SPCS-Colorado Central-NAD83 |  | High Angle
|  | SPCS-Colorado North-NAD27 |  | Horizontal
SPCS-Colorado North-NAD83
SPCS-Colorado South-NAD27
SPCS-Colorado South-NAD83
UTM-Zone 12 NAD27
UTM-Zone 12 NAD83
UTM-Zone 13 NAD27
UTM-Zone 13 NAD83