## Data
Header Information | measured depth (ft) | inclination (°) | azimuth (°) | true vertical depth (ft) | northing +N/-S (ft) | easting +E/-W (ft)
Operator Name | 0 | 0 | 262.27 | 0 | 0 | 0
KERR-MCGEE | 13 | 0 | 262.27 | 13 | 0 | 0
Operator Number | 113 | 0.13 | 262.27 | 113 | -0.02 | -0.11
47120 | 213 | 0.41 | 259.2 | 213 | -0.1 | -0.58
Well Name and Number | 313 | 0.21 | 258.94 | 313 | -0.2 | -1.11
WIRKNER-VANCE 35N-1HZ | 413 | 0.14 | 287.98 | 413 | -0.2 | -1.4
API Number (if available) | 513 | 0.19 | 207.69 | 513 | -0.31 | -1.6
05-123-37887 | 613 | 0.32 | 226.2 | 613 | -0.65 | -1.88
Location: QQ SEC TWP RGE | 713 | 0.45 | 219.12 | 712.99 | -1.14 | -2.32
SWSW SEC. 36-T3N-R67W | 813 | 0.29 | 245.61 | 812.99 | -1.55 | -2.8
Citing Type: Planned or Actual | 899 | 0.27 | 182.3 | 898.99 | -1.85 | -3.01
PLANNED | 999 | 0.27 | 182.3 | 998.99 | -2.32 | -3.03
Deviation Indicator | 1099 | 0.27 | 182.3 | 1098.99 | -2.79 | -3.05
Horizontal | 1199 | 0.27 | 182.3 | 1198.99 | -3.26 | -3.07
North Reference | 1299 | 0.27 | 182.3 | 1298.99 | -3.73 | -3.09
True | 1399 | 0.27 | 182.3 | 1398.98 | -4.2 | -3.1
Grid Type | 1499 | 0.27 | 182.3 | 1498.98 | -4.67 | -3.12
#VALUE! | 1599 | 0.27 | 182.3 | 1598.98 | -5.14 | -3.14
| 1699 | 0.27 | 182.3 | 1698.98 | -5.61 | -3.16
| 1799 | 0.27 | 182.3 | 1798.98 | -6.08 | -3.18
| 1899 | 0.27 | 182.3 | 1898.98 | -6.55 | -3.2
| 1900.02 | 0.27 | 182.3 | 1900 | -6.56 | -3.2
| 1999 | 9.678 | 38.32 | 1998.52 | -0.25 | 1.96
| 2042.22 | 14 | 38.032 | 2040.81 | 6.72 | 7.44
| 2099 | 14 | 38.032 | 2095.9 | 17.54 | 15.9
| 2199 | 14 | 38.032 | 2192.93 | 36.6 | 30.81
| 2299 | 14 | 38.032 | 2289.96 | 55.65 | 45.71
| 2399 | 14 | 38.032 | 2386.99 | 74.71 | 60.62
| 2499 | 14 | 38.032 | 2484.02 | 93.76 | 75.52
| 2599 | 14 | 38.032 | 2581.05 | 112.82 | 90.43
| 2699 | 14 | 38.032 | 2678.08 | 131.87 | 105.33
| 2799 | 14 | 38.032 | 2775.11 | 150.93 | 120.24
| 2899 | 14 | 38.032 | 2872.14 | 169.99 | 135.14
| 2999 | 14 | 38.032 | 2969.17 | 189.04 | 150.05
| 3099 | 14 | 38.032 | 3066.2 | 208.1 | 164.95
| 3199 | 14 | 38.032 | 3163.23 | 227.15 | 179.86
| 3299 | 14 | 38.032 | 3260.26 | 246.21 | 194.76
| 3399 | 14 | 38.032 | 3357.29 | 265.26 | 209.67
| 3499 | 14 | 38.032 | 3454.32 | 284.32 | 224.57
| 3599 | 14 | 38.032 | 3551.35 | 303.37 | 239.48
| 3699 | 14 | 38.032 | 3648.38 | 322.43 | 254.38
| 3799 | 14 | 38.032 | 3745.41 | 341.48 | 269.28
| 3899 | 14 | 38.032 | 3842.44 | 360.54 | 284.19
| 3925.35 | 14 | 38.032 | 3868 | 365.56 | 288.12
| 3999 | 14 | 38.032 | 3939.47 | 379.59 | 299.09
| 4099 | 14 | 38.032 | 4036.49 | 398.65 | 314
| 4199 | 14 | 38.032 | 4133.52 | 417.71 | 328.9
| 4299 | 14 | 38.032 | 4230.55 | 436.76 | 343.81
| 4321.1 | 14 | 38.032 | 4252 | 440.97 | 347.1
| 4399 | 14 | 38.032 | 4327.58 | 455.82 | 358.71
| 4499 | 14 | 38.032 | 4424.61 | 474.87 | 373.62
| 4599 | 14 | 38.032 | 4521.64 | 493.93 | 388.52
| 4699 | 14 | 38.032 | 4618.67 | 512.98 | 403.43
| 4799 | 14 | 38.032 | 4715.7 | 532.04 | 418.33
| 4899 | 14 | 38.032 | 4812.73 | 551.09 | 433.24
| 4999 | 14 | 38.032 | 4909.76 | 570.15 | 448.14
| 5099 | 14 | 38.032 | 5006.79 | 589.2 | 463.05
| 5199 | 14 | 38.032 | 5103.82 | 608.26 | 477.95
| 5299 | 14 | 38.032 | 5200.85 | 627.31 | 492.86
| 5399 | 14 | 38.032 | 5297.88 | 646.37 | 507.76
| 5499 | 14 | 38.032 | 5394.91 | 665.43 | 522.67
| 5599 | 14 | 38.032 | 5491.94 | 684.48 | 537.57
| 5648.53 | 14 | 38.032 | 5540 | 693.92 | 544.95
| 5699 | 12.991 | 38.032 | 5589.07 | 703.2 | 552.21
| 5799 | 10.991 | 38.032 | 5686.89 | 719.56 | 565.01
| 5899 | 8.991 | 38.032 | 5785.36 | 733.22 | 575.7
| 5999 | 6.991 | 38.032 | 5884.39 | 744.17 | 584.26
| 6099 | 4.991 | 38.032 | 5983.84 | 752.39 | 590.69
| 6199 | 2.991 | 38.032 | 6083.59 | 757.87 | 594.98
| 6299 | 0.991 | 38.032 | 6183.52 | 760.61 | 597.12
| 6348.53 | 0 | 180.611 | 6233.06 | 760.95 | 597.38
| 6399 | 0 | 180.611 | 6283.52 | 760.95 | 597.38
| 6499 | 0 | 180.611 | 6383.52 | 760.95 | 597.38
| 6599 | 0 | 180.611 | 6483.52 | 760.95 | 597.38
| 6630.92 | 0 | 180.611 | 6515.44 | 760.95 | 597.38
| 6699 | 6.808 | 180.611 | 6583.36 | 756.91 | 597.34
| 6799 | 16.808 | 180.611 | 6681.12 | 736.47 | 597.12
| 6899 | 26.808 | 180.611 | 6773.85 | 699.37 | 596.73
| 6999 | 36.808 | 180.611 | 6858.72 | 646.73 | 596.17
| 7099 | 46.808 | 180.611 | 6933.16 | 580.16 | 595.46
| 7130.37 | 49.945 | 180.611 | 6954 | 556.71 | 595.21
| 7199 | 54.063 | 180.611 | 6996.24 | 502.64 | 594.63
| 7203.72 | 54.346 | 180.611 | 6999 | 498.81 | 594.59
| 7299 | 60.063 | 180.611 | 7050.59 | 418.76 | 593.73
| 7370.69 | 64.365 | 180.611 | 7084 | 355.35 | 593.06
| 7380.04 | 64.925 | 180.611 | 7088 | 346.91 | 592.97
| 7399 | 66.822 | 180.611 | 7095.75 | 329.6 | 592.78
| 7486.79 | 75.601 | 180.611 | 7124 | 246.57 | 591.9
| 7499 | 76.822 | 180.611 | 7126.91 | 234.72 | 591.77
| 7599 | 86.822 | 180.611 | 7141.12 | 135.87 | 590.72
| 7631.77 | 90.099 | 180.611 | 7142 | 103.11 | 590.37
| 7699 | 90.099 | 180.611 | 7141.88 | 35.89 | 589.65
| 7799 | 90.099 | 180.611 | 7141.71 | -64.11 | 588.58
| 7899 | 90.099 | 180.611 | 7141.54 | -164.1 | 587.52
| 7999 | 90.099 | 180.611 | 7141.36 | -264.09 | 586.45
| 8099 | 90.099 | 180.611 | 7141.19 | -364.09 | 585.39
| 8199 | 90.099 | 180.611 | 7141.02 | -464.08 | 584.32
| 8299 | 90.099 | 180.611 | 7140.84 | -564.08 | 583.25
| 8399 | 90.099 | 180.611 | 7140.67 | -664.07 | 582.19
| 8499 | 90.099 | 180.611 | 7140.5 | -764.06 | 581.12
| 8599 | 90.099 | 180.611 | 7140.33 | -864.06 | 580.05
| 8699 | 90.099 | 180.611 | 7140.15 | -964.05 | 578.99
| 8799 | 90.099 | 180.611 | 7139.98 | -1064.05 | 577.92
| 8899 | 90.099 | 180.611 | 7139.81 | -1164.04 | 576.85
| 8999 | 90.099 | 180.611 | 7139.63 | -1264.04 | 575.79
| 9099 | 90.099 | 180.611 | 7139.46 | -1364.03 | 574.72
| 9199 | 90.099 | 180.611 | 7139.29 | -1464.02 | 573.66
| 9299 | 90.099 | 180.611 | 7139.12 | -1564.02 | 572.59
| 9399 | 90.099 | 180.611 | 7138.94 | -1664.01 | 571.52
| 9499 | 90.099 | 180.611 | 7138.77 | -1764.01 | 570.46
| 9599 | 90.099 | 180.611 | 7138.6 | -1864 | 569.39
| 9699 | 90.099 | 180.611 | 7138.42 | -1963.99 | 568.32
| 9799 | 90.099 | 180.611 | 7138.25 | -2063.99 | 567.26
| 9899 | 90.099 | 180.611 | 7138.08 | -2163.98 | 566.19
| 9999 | 90.099 | 180.611 | 7137.9 | -2263.98 | 565.13
| 10099 | 90.099 | 180.611 | 7137.73 | -2363.97 | 564.06
| 10199 | 90.099 | 180.611 | 7137.56 | -2463.97 | 562.99
| 10299 | 90.099 | 180.611 | 7137.38 | -2563.96 | 561.93
| 10399 | 90.099 | 180.611 | 7137.21 | -2663.95 | 560.86
| 10499 | 90.099 | 180.611 | 7137.04 | -2763.95 | 559.79
| 10599 | 90.099 | 180.611 | 7136.86 | -2863.94 | 558.73
| 10699 | 90.099 | 180.611 | 7136.69 | -2963.94 | 557.66
| 10799 | 90.099 | 180.611 | 7136.52 | -3063.93 | 556.59
| 10899 | 90.099 | 180.611 | 7136.34 | -3163.92 | 555.53
| 10999 | 90.099 | 180.611 | 7136.17 | -3263.92 | 554.46
| 11099 | 90.099 | 180.611 | 7136 | -3363.91 | 553.4
| 11199 | 90.099 | 180.611 | 7135.82 | -3463.91 | 552.33
| 11299 | 90.099 | 180.611 | 7135.65 | -3563.9 | 551.26
| 11399 | 90.099 | 180.611 | 7135.48 | -3663.9 | 550.2
| 11499 | 90.099 | 180.611 | 7135.3 | -3763.89 | 549.13
| 11599 | 90.099 | 180.611 | 7135.13 | -3863.88 | 548.06
| 11699 | 90.099 | 180.611 | 7134.96 | -3963.88 | 547
| 11799 | 90.099 | 180.611 | 7134.78 | -4063.87 | 545.93
| 11899 | 90.099 | 180.611 | 7134.61 | -4163.87 | 544.87
| 11999 | 90.099 | 180.611 | 7134.44 | -4263.86 | 543.8
| 12099 | 90.099 | 180.611 | 7134.26 | -4363.85 | 542.73
| 12199 | 90.099 | 180.611 | 7134.09 | -4463.85 | 541.67
| 12299 | 90.099 | 180.611 | 7133.92 | -4563.84 | 540.6
| 12399 | 90.099 | 180.611 | 7133.74 | -4663.84 | 539.54
| 12499 | 90.099 | 180.611 | 7133.57 | -4763.83 | 538.47
| 12599 | 90.099 | 180.611 | 7133.4 | -4863.83 | 537.4
| 12699 | 90.099 | 180.611 | 7133.22 | -4963.82 | 536.34
| 12799 | 90.099 | 180.611 | 7133.05 | -5063.81 | 535.27
| 12826.93 | 90.099 | 180.611 | 7133 | -5091.74 | 534.97

## Lookup (hidden)
North Reference | RetunValue | Grid Type | ReturnValue | Deviation Indicator | ReturnValue
| 2 |  | 0 |  | 4
True |  | SPCS-Colorado Central-NAD27 |  | Directional
Grid |  | SPCS-Colorado Central-NAD83 |  | High Angle
|  | SPCS-Colorado North-NAD27 |  | Horizontal
SPCS-Colorado North-NAD83
SPCS-Colorado South-NAD27
SPCS-Colorado South-NAD83
UTM-Zone 12 NAD27
UTM-Zone 12 NAD83
UTM-Zone 13 NAD27
UTM-Zone 13 NAD83