## Data
Header Information | measured depth (ft) | inclination (°) | azimuth (°) | true vertical depth (ft) | northing +N/-S (ft) | easting +E/-W (ft)
Operator Name | 0 | 0 | 0 | 0 | 0 | 0
Noble | 310 | 0.6 | 89.1 | 309.99 | 0.03 | 1.62
Operator Number | 359 | 1.2 | 29.5 | 358.99 | 0.48 | 2.13
| 448 | 2 | 31.3 | 447.95 | 2.61 | 3.4
Well Name and Number | 541 | 1.2 | 1.7 | 540.92 | 4.97 | 4.27
Wells Ranch USX AA23-66-1HN | 603 | 0.1 | 348.7 | 602.91 | 5.68 | 4.28
API Number (if available) | 669 | 0.69 | 26.66 | 668.91 | 6.09 | 4.45
| 721 | 0.56 | 14.6 | 720.91 | 6.61 | 4.65
Location: QQ SEC TWP RGE | 813 | 0.68 | 26.14 | 812.9 | 7.54 | 5
SWNW Sec. 24-T6N-R63W | 904 | 0.83 | 22.89 | 903.89 | 8.63 | 5.5
Citing Type: Planned or Actual | 997 | 0.39 | 68.87 | 996.89 | 9.37 | 6.06
Actual | 1090 | 0.76 | 29.34 | 1089.89 | 10.02 | 6.65
Deviation Indicator | 1181 | 0.15 | 307.74 | 1180.88 | 10.62 | 6.85
Horizontal | 1274 | 0.13 | 125.36 | 1273.88 | 10.63 | 6.84
North Reference | 1365 | 0.07 | 214.43 | 1364.88 | 10.52 | 6.9
Grid | 1457 | 0.77 | 237.73 | 1456.88 | 10.15 | 6.34
Grid Type | 1552 | 1.86 | 241.23 | 1551.85 | 9.06 | 4.45
SPCS-Colorado North-NAD83 | 1647 | 2.68 | 232.17 | 1646.78 | 6.96 | 1.35
| 1742 | 4.67 | 238.75 | 1741.58 | 3.59 | -3.72
| 1837 | 6.94 | 241.22 | 1836.08 | -1.18 | -12.05
| 1932 | 8.47 | 240.17 | 1930.22 | -7.42 | -23.15
| 2026 | 10.53 | 238.17 | 2022.93 | -15.4 | -36.46
| 2121 | 9.72 | 225.48 | 2116.46 | -25.6 | -49.55
| 2216 | 10.07 | 227.83 | 2210.05 | -36.8 | -61.43
| 2311 | 10.79 | 226.5 | 2303.48 | -48.49 | -74.03
| 2405 | 9.92 | 225.11 | 2395.95 | -60.27 | -86.15
| 2500 | 10.73 | 226.01 | 2489.41 | -72.18 | -98.31
| 2595 | 11.44 | 227.66 | 2582.64 | -84.67 | -111.64
| 2689 | 10.23 | 224.54 | 2674.96 | -96.9 | -124.38
| 2784 | 10.4 | 223.5 | 2768.42 | -109.13 | -136.2
| 2879 | 9.52 | 218 | 2861.99 | -121.54 | -146.94
| 2973 | 9.54 | 223.79 | 2954.7 | -133.29 | -157.12
| 3068 | 8.22 | 222.69 | 3048.56 | -143.97 | -167.17
| 3162 | 5.83 | 223.51 | 3141.84 | -152.37 | -175.02
| 3257 | 4.12 | 223.48 | 3236.48 | -158.35 | -180.69
| 3351 | 2.64 | 245.5 | 3330.32 | -161.7 | -184.98
| 3446 | 1.58 | 206.93 | 3425.26 | -163.77 | -187.57
| 3541 | 1.28 | 151.33 | 3520.23 | -165.87 | -187.65
| 3636 | 0.49 | 148.23 | 3615.22 | -167.15 | -186.93
| 3731 | 0.47 | 155.38 | 3710.22 | -167.85 | -186.55
| 3826 | 0.33 | 119.66 | 3805.22 | -168.34 | -186.15
| 3920 | 0.43 | 10.96 | 3899.22 | -168.12 | -185.85
| 4015 | 0.83 | 16.91 | 3994.21 | -167.11 | -185.58
| 4110 | 0.06 | 53.1 | 4089.21 | -166.43 | -185.34
| 4205 | 0.25 | 143.79 | 4184.21 | -166.56 | -185.18
| 4300 | 0.22 | 189.55 | 4279.2 | -166.91 | -185.09
| 4394 | 0.11 | 225.38 | 4373.2 | -167.15 | -185.18
| 4489 | 0.56 | 123.83 | 4468.2 | -167.47 | -184.86
| 4584 | 0.28 | 162.61 | 4563.2 | -167.95 | -184.41
| 4679 | 0.67 | 111.68 | 4658.2 | -168.38 | -183.82
| 4774 | 1.08 | 86.37 | 4753.19 | -168.53 | -182.41
| 4869 | 2.54 | 83.46 | 4848.14 | -168.23 | -179.42
| 4964 | 1.49 | 48.85 | 4943.08 | -167.18 | -176.4
| 5058 | 1.18 | 62.6 | 5037.05 | -165.93 | -174.62
| 5153 | 1.32 | 115.41 | 5132.03 | -165.95 | -172.77
| 5247 | 1.69 | 132.51 | 5226 | -167.35 | -170.77
| 5342 | 1.23 | 113.43 | 5320.97 | -168.7 | -168.8
| 5437 | 0.99 | 83.39 | 5415.95 | -169.01 | -167.05
| 5532 | 2.22 | 99.44 | 5510.92 | -169.22 | -164.42
| 5627 | 1.27 | 41.5 | 5605.88 | -168.74 | -161.9
| 5722 | 1.42 | 4.19 | 5700.85 | -166.77 | -161.12
| 5816 | 1.38 | 346.57 | 5794.83 | -164.51 | -161.3
| 5903 | 1.48 | 341.93 | 5881.8 | -162.42 | -161.89
| 5965 | 1.33 | 345.43 | 5943.78 | -160.97 | -162.32
| 6006 | 1.47 | 339.19 | 5984.77 | -160.01 | -162.63
| 6054 | 4.83 | 288.6 | 6032.69 | -158.79 | -164.76
| 6100 | 10.26 | 287.3 | 6078.28 | -156.96 | -170.51
| 6148 | 15.19 | 281.44 | 6125.09 | -154.44 | -180.76
| 6195 | 19.08 | 275.4 | 6170 | -152.49 | -194.45
| 6243 | 21.73 | 271.28 | 6214.98 | -151.55 | -211.15
| 6289 | 24.36 | 268.71 | 6257.31 | -151.58 | -229.15
| 6337 | 28.85 | 266.67 | 6300.22 | -152.47 | -250.62
| 6384 | 33.25 | 267.1 | 6340.47 | -153.78 | -274.82
| 6432 | 36.71 | 268.55 | 6379.8 | -154.81 | -302.31
| 6479 | 40.72 | 270.52 | 6416.46 | -155.03 | -331.7
| 6527 | 44.45 | 273.03 | 6451.8 | -154 | -364.15
| 6574 | 49.13 | 273.49 | 6483.97 | -152.05 | -398.34
| 6622 | 53.37 | 270.86 | 6514.01 | -150.65 | -435.74
| 6669 | 57.5 | 266.82 | 6540.68 | -151.47 | -474.41
| 6717 | 62.96 | 265.27 | 6564.5 | -154.36 | -515.96
| 6764 | 67.26 | 266.9 | 6584.28 | -157.26 | -558.48
| 6812 | 72.06 | 267.03 | 6600.96 | -159.64 | -603.41
| 6858 | 76.03 | 266.77 | 6613.6 | -162.03 | -647.57
| 6906 | 78.4 | 267.99 | 6624.22 | -164.17 | -694.33
| 6941 | 80.43 | 268.47 | 6630.65 | -165.23 | -728.71
| 7020 | 84.51 | 270.2 | 6641 | -166.13 | -807.01
| 7090 | 84.45 | 269.24 | 6647.74 | -166.47 | -876.68
| 7185 | 86.04 | 269.36 | 6655.61 | -167.63 | -971.34
| 7279 | 88.3 | 269.46 | 6660.25 | -168.6 | -1065.22
| 7374 | 91.54 | 270.38 | 6660.39 | -168.73 | -1160.2
| 7469 | 91.51 | 271.28 | 6657.86 | -167.35 | -1255.16
| 7563 | 92.28 | 281 | 6654.74 | -157.32 | -1348.45
| 7658 | 90.96 | 287.47 | 6652.05 | -133.98 | -1440.45
| 7753 | 88.03 | 282.01 | 6652.89 | -109.82 | -1532.27
| 7847 | 86.27 | 277.9 | 6657.57 | -93.59 | -1624.72
| 7942 | 87.69 | 275.21 | 6662.57 | -82.76 | -1718.96
| 8036 | 90.83 | 270.85 | 6663.79 | -77.8 | -1812.78
| 8131 | 92.66 | 267.75 | 6660.89 | -78.96 | -1907.72
| 8225 | 92.78 | 266.37 | 6656.43 | -83.77 | -2001.49
| 8320 | 91.14 | 266.61 | 6653.18 | -89.58 | -2096.25
| 8415 | 90.4 | 266.48 | 6651.91 | -95.31 | -2191.07
| 8510 | 91.63 | 265.89 | 6650.22 | -101.63 | -2285.84
| 8605 | 92.22 | 266.73 | 6647.03 | -107.74 | -2380.59
| 8699 | 90.4 | 266.55 | 6644.88 | -113.25 | -2474.4
| 8794 | 88.71 | 266.12 | 6645.62 | -119.32 | -2569.2
| 8889 | 89.78 | 265.9 | 6646.87 | -125.93 | -2663.96
| 8984 | 88.76 | 266.37 | 6648.08 | -132.33 | -2758.73
| 9079 | 89.07 | 265.64 | 6649.88 | -138.95 | -2853.48
| 9174 | 88.99 | 264.87 | 6651.49 | -146.81 | -2948.14
| 9268 | 90.65 | 267.54 | 6651.79 | -153.03 | -3041.92
| 9363 | 90.34 | 266.62 | 6650.97 | -157.87 | -3136.8
| 9458 | 90.03 | 267.24 | 6650.66 | -162.95 | -3231.66
| 9553 | 91.39 | 270.91 | 6649.48 | -164.49 | -3326.62
| 9648 | 89.78 | 270.58 | 6648.51 | -163.25 | -3421.6
| 9743 | 88.98 | 269.3 | 6649.54 | -163.35 | -3516.6
| 9838 | 89.35 | 268.83 | 6650.92 | -164.9 | -3611.57
| 9932 | 90.31 | 268.64 | 6651.2 | -166.98 | -3705.55
| 10027 | 88.86 | 267.87 | 6651.89 | -169.87 | -3800.5
| 10121 | 89.66 | 268.03 | 6653.1 | -173.23 | -3894.43
| 10216 | 89.91 | 267.89 | 6653.46 | -176.61 | -3989.37
| 10311 | 90.49 | 266.79 | 6653.13 | -181.02 | -4084.26
| 10406 | 88.74 | 267.29 | 6653.77 | -185.93 | -4179.13
| 10501 | 88.92 | 267.29 | 6655.71 | -190.42 | -4274.01
| 10596 | 89.23 | 266.73 | 6657.24 | -195.37 | -4368.86
| 10690 | 88.89 | 266.12 | 6658.78 | -201.23 | -4462.67
| 10785 | 88.33 | 265.14 | 6661.09 | -208.47 | -4557.36
| 10879 | 89.08 | 266.64 | 6663.21 | -215.21 | -4651.09
| 10974 | 89.45 | 267.68 | 6664.43 | -219.91 | -4745.97
| 11014 | 89.82 | 267.92 | 6664.69 | -221.45 | -4785.94
| 11078 | 89.82 | 267.92 | 6664.89 | -223.77 | -4849.89

## Lookup (hidden)
North Reference | RetunValue | Grid Type | ReturnValue | Deviation Indicator | ReturnValue
| 3 |  | 5 |  | 4
True |  | SPCS-Colorado Central-NAD27 |  | Directional
Grid |  | SPCS-Colorado Central-NAD83 |  | High Angle
|  | SPCS-Colorado North-NAD27 |  | Horizontal
SPCS-Colorado North-NAD83
SPCS-Colorado South-NAD27
SPCS-Colorado South-NAD83
UTM-Zone 12 NAD27
UTM-Zone 12 NAD83
UTM-Zone 13 NAD27
UTM-Zone 13 NAD83