## Data
Header Information | measured depth (ft) | inclination (°) | azimuth (°) | true vertical depth (ft) | northing +N/-S (ft) | easting +E/-W (ft)
Operator Name | 0 | 0 | 45 | 0 | 0 | 0
Carrizo Oil & Gas, Inc. | 100 | 0 | 45 | 100 | 0 | 0
Operator Number | 200 | 0 | 45 | 200 | 0 | 0
10338 | 300 | 2 | 45 | 299.98 | 1.23 | 1.23
Well Name and Number | 350 | 3 | 45 | 349.93 | 2.78 | 2.78
State 3-16-9-60 | 400 | 3.3 | 27.56 | 399.86 | 4.98 | 4.37
API Number (if available) | 500 | 4.55 | 4.26 | 499.63 | 11.48 | 5.99
| 600 | 6.2 | 352.09 | 599.19 | 20.79 | 5.54
Location: QQ SEC TWP RGE | 644.96 | 7 | 348.55 | 643.85 | 25.88 | 4.67
NWNW Sec. 16T9N R60W | 700 | 7 | 348.55 | 698.48 | 32.46 | 3.33
Citing Type: Planned or Actual | 800 | 7 | 348.55 | 797.73 | 44.41 | 0.91
Planned | 900 | 7 | 348.55 | 896.99 | 56.36 | -1.51
Deviation Indicator | 1000 | 7 | 348.55 | 996.24 | 68.31 | -3.93
Horizontal | 1100 | 7 | 348.55 | 1095.49 | 80.27 | -6.35
North Reference | 1200 | 7 | 348.55 | 1194.75 | 92.22 | -8.77
Grid | 1300 | 7 | 348.55 | 1294 | 104.17 | -11.19
Grid Type | 1400 | 7 | 348.55 | 1393.25 | 116.12 | -13.61
SPCS-Colorado North-NAD83 | 1500 | 7 | 348.55 | 1492.51 | 128.07 | -16.03
| 1600 | 7 | 348.55 | 1591.76 | 140.02 | -18.45
| 1700 | 7 | 348.55 | 1691.01 | 151.98 | -20.87
| 1800 | 7 | 348.55 | 1790.27 | 163.93 | -23.29
| 1900 | 7 | 348.55 | 1889.52 | 175.88 | -25.71
| 2000 | 7 | 348.55 | 1988.78 | 187.83 | -28.13
| 2100 | 7 | 348.55 | 2088.03 | 199.78 | -30.55
| 2200 | 7 | 348.55 | 2187.28 | 211.73 | -32.97
| 2300 | 7 | 348.55 | 2286.54 | 223.69 | -35.39
| 2400 | 7 | 348.55 | 2385.79 | 235.64 | -37.81
| 2500 | 7 | 348.55 | 2485.04 | 247.59 | -40.23
| 2600 | 7 | 348.55 | 2584.3 | 259.54 | -42.65
| 2700 | 7 | 348.55 | 2683.55 | 271.49 | -45.07
| 2800 | 7 | 348.55 | 2782.81 | 283.44 | -47.49
| 2900 | 7 | 348.55 | 2882.06 | 295.4 | -49.91
| 3000 | 7 | 348.55 | 2981.31 | 307.35 | -52.33
| 3100 | 7 | 348.55 | 3080.57 | 319.3 | -54.75
| 3200 | 7 | 348.55 | 3179.82 | 331.25 | -57.17
| 3300 | 7 | 348.55 | 3279.07 | 343.2 | -59.59
| 3400 | 7 | 348.55 | 3378.33 | 355.15 | -62.01
| 3500 | 7 | 348.55 | 3477.58 | 367.11 | -64.43
| 3600 | 7 | 348.55 | 3576.84 | 379.06 | -66.85
| 3700 | 7 | 348.55 | 3676.09 | 391.01 | -69.27
| 3800 | 7 | 348.55 | 3775.34 | 402.96 | -71.69
| 3900 | 7 | 348.55 | 3874.6 | 414.91 | -74.11
| 4000 | 7 | 348.55 | 3973.85 | 426.86 | -76.54
| 4100 | 7 | 348.55 | 4073.1 | 438.82 | -78.96
| 4200 | 7 | 348.55 | 4172.36 | 450.77 | -81.38
| 4300 | 7 | 348.55 | 4271.61 | 462.72 | -83.8
| 4400 | 7 | 348.55 | 4370.87 | 474.67 | -86.22
| 4500 | 7 | 348.55 | 4470.12 | 486.62 | -88.64
| 4600 | 7 | 348.55 | 4569.37 | 498.57 | -91.06
| 4700 | 7 | 348.55 | 4668.63 | 510.53 | -93.48
| 4800 | 7 | 348.55 | 4767.88 | 522.48 | -95.9
| 4900 | 7 | 348.55 | 4867.13 | 534.43 | -98.32
| 5000 | 7 | 348.55 | 4966.39 | 546.38 | -100.74
| 5100 | 7 | 348.55 | 5065.64 | 558.33 | -103.16
| 5200 | 7 | 348.55 | 5164.89 | 570.28 | -105.58
| 5300 | 7 | 348.55 | 5264.15 | 582.24 | -108
| 5400 | 7 | 348.55 | 5363.4 | 594.19 | -110.42
| 5500 | 7 | 348.55 | 5462.66 | 606.14 | -112.84
| 5600 | 7 | 348.55 | 5561.91 | 618.09 | -115.26
| 5700 | 7 | 348.55 | 5661.16 | 630.04 | -117.68
| 5800 | 7 | 348.55 | 5760.42 | 642 | -120.1
| 5811.14 | 7 | 348.55 | 5771.48 | 643.33 | -120.37
| 5850 | 3.26 | 336.05 | 5810.17 | 646.66 | -121.29
| 5900 | 2.37 | 211.37 | 5860.14 | 647.08 | -122.4
| 5950 | 7.11 | 189.17 | 5909.96 | 643.14 | -123.44
| 6000 | 12.06 | 184.89 | 5959.25 | 634.87 | -124.38
| 6050 | 17.04 | 183.09 | 6007.63 | 622.34 | -125.22
| 6100 | 22.03 | 182.08 | 6054.73 | 605.65 | -125.95
| 6150 | 27.02 | 181.43 | 6100.21 | 584.9 | -126.58
| 6200 | 32.02 | 180.97 | 6143.7 | 560.28 | -127.09
| 6250 | 37.02 | 180.63 | 6184.89 | 531.96 | -127.48
| 6300 | 42.01 | 180.35 | 6223.45 | 500.16 | -127.74
| 6350 | 47.01 | 180.13 | 6259.09 | 465.12 | -127.89
| 6400 | 52.01 | 179.93 | 6291.55 | 427.1 | -127.9
| 6450 | 57.01 | 179.77 | 6320.57 | 386.41 | -127.79
| 6500 | 62 | 179.62 | 6345.94 | 343.34 | -127.56
| 6550 | 67 | 179.48 | 6367.45 | 298.22 | -127.2
| 6600 | 72 | 179.35 | 6384.95 | 251.41 | -126.73
| 6650 | 77 | 179.24 | 6398.31 | 203.24 | -126.13
| 6700 | 82 | 179.12 | 6407.42 | 154.1 | -125.43
| 6750 | 87 | 179.01 | 6412.21 | 104.35 | -124.62
| 6780.03 | 90 | 178.94 | 6413 | 74.34 | -124.08
| 6800 | 90 | 178.94 | 6413 | 54.38 | -123.71
| 6900 | 90 | 178.94 | 6413 | -45.61 | -121.87
| 7000 | 90 | 178.94 | 6413 | -145.59 | -120.02
| 7100 | 90 | 178.94 | 6413 | -245.57 | -118.17
| 7200 | 90 | 178.94 | 6413 | -345.56 | -116.33
| 7300 | 90 | 178.94 | 6413 | -445.54 | -114.48
| 7400 | 90 | 178.94 | 6413 | -545.52 | -112.63
| 7500 | 90 | 178.94 | 6413 | -645.51 | -110.79
| 7600 | 90 | 178.94 | 6413 | -745.49 | -108.94
| 7700 | 90 | 178.94 | 6413 | -845.47 | -107.09
| 7800 | 90 | 178.94 | 6413 | -945.45 | -105.25
| 7900 | 90 | 178.94 | 6413 | -1045.44 | -103.4
| 8000 | 90 | 178.94 | 6413 | -1145.42 | -101.56
| 8100 | 90 | 178.94 | 6413 | -1245.4 | -99.71
| 8200 | 90 | 178.94 | 6413 | -1345.39 | -97.86
| 8300 | 90 | 178.94 | 6413 | -1445.37 | -96.02
| 8400 | 90 | 178.94 | 6413 | -1545.35 | -94.17
| 8500 | 90 | 178.94 | 6413 | -1645.34 | -92.32
| 8600 | 90 | 178.94 | 6413 | -1745.32 | -90.48
| 8700 | 90 | 178.94 | 6413 | -1845.3 | -88.63
| 8800 | 90 | 178.94 | 6413 | -1945.28 | -86.79
| 8900 | 90 | 178.94 | 6413 | -2045.27 | -84.94
| 9000 | 90 | 178.94 | 6413 | -2145.25 | -83.09
| 9100 | 90 | 178.94 | 6413 | -2245.23 | -81.25
| 9200 | 90 | 178.94 | 6413 | -2345.22 | -79.4
| 9300 | 90 | 178.94 | 6413 | -2445.2 | -77.55
| 9400 | 90 | 178.94 | 6413 | -2545.18 | -75.71
| 9500 | 90 | 178.94 | 6413 | -2645.16 | -73.86
| 9600 | 90 | 178.94 | 6413 | -2745.15 | -72.01
| 9700 | 90 | 178.94 | 6413 | -2845.13 | -70.17
| 9800 | 90 | 178.94 | 6413 | -2945.11 | -68.32
| 9900 | 90 | 178.94 | 6413 | -3045.1 | -66.48
| 10000 | 90 | 178.94 | 6413 | -3145.08 | -64.63
| 10100 | 90 | 178.94 | 6413 | -3245.06 | -62.78
| 10200 | 90 | 178.94 | 6413 | -3345.05 | -60.94
| 10300 | 90 | 178.94 | 6413 | -3445.03 | -59.09
| 10400 | 90 | 178.94 | 6413 | -3545.01 | -57.24
| 10500 | 90 | 178.94 | 6413 | -3644.99 | -55.4
| 10600 | 90 | 178.94 | 6413 | -3744.98 | -53.55
| 10700 | 90 | 178.94 | 6413 | -3844.96 | -51.71
| 10800 | 90 | 178.94 | 6413 | -3944.94 | -49.86
| 10872.52 | 90 | 178.94 | 6413 | -4017.45 | -48.52

## Lookup (hidden)
North Reference | RetunValue | Grid Type | ReturnValue | Deviation Indicator | ReturnValue
| 3 |  | 5 |  | 4
True |  | SPCS-Colorado Central-NAD27 |  | Directional
Grid |  | SPCS-Colorado Central-NAD83 |  | High Angle
|  | SPCS-Colorado North-NAD27 |  | Horizontal
SPCS-Colorado North-NAD83
SPCS-Colorado South-NAD27
SPCS-Colorado South-NAD83
UTM-Zone 12 NAD27
UTM-Zone 12 NAD83
UTM-Zone 13 NAD27
UTM-Zone 13 NAD83

## Sheet1
Precision Directional Services, Inc.
H HEADER INFORMATION -------------------------------------------
H COMPANY : CARRIZO OIL & GAS, INC.
H FIELD : Niobrara CONZ'83
H SITE : State 16-11-9-60
H WELL : 3-16-9-60
H WELLPATH: Original Hole
H DEPTHUNT: ft
H SURVDATE: 2013-09-24
H----------------------------------------------------------------
H WELL INFORMATION
H WELL EW MAP : 3386563.39
H WELL NS MAP : 1520925.12
H DATUM ELEVN : 5028.00
H VSECT ANGLE : 178.95
H VSECT NORTH : 0.00
H VSECT EAST : 0.00
H----------------------------------------------------------------
H SURVEY TYPE INFORMATION
H----------------------------------------------------------------
H SURVEY LIST
H MD | INC | AZI | TVD | NS | EW | VS | X(easting) | Y(northing)
0 | 0 | 45 | 0 | 0 | 0 | 0 | 3386563.39 | 1520925.12
100 | 0 | 45 | 100 | 0 | 0 | 0 | 3386563.39 | 1520925.12
200 | 0 | 45 | 200 | 0 | 0 | 0 | 3386563.39 | 1520925.12
300 | 2 | 45 | 299.98 | 1.23 | 1.23 | -1.21 | 3386564.62 | 1520926.35
350 | 3 | 45 | 349.93 | 2.78 | 2.78 | -2.72 | 3386566.17 | 1520927.9
400 | 3.3 | 27.56 | 399.86 | 4.98 | 4.37 | -4.9 | 3386567.76 | 1520930.1
500 | 4.55 | 4.26 | 499.63 | 11.48 | 5.99 | -11.37 | 3386569.38 | 1520936.6
600 | 6.2 | 352.09 | 599.19 | 20.79 | 5.54 | -20.68 | 3386568.93 | 1520945.91
644.96 | 7 | 348.55 | 643.85 | 25.88 | 4.67 | -25.79 | 3386568.06 | 1520951
700 | 7 | 348.55 | 698.48 | 32.46 | 3.33 | -32.39 | 3386566.72 | 1520957.58
800 | 7 | 348.55 | 797.73 | 44.41 | 0.91 | -44.39 | 3386564.3 | 1520969.53
900 | 7 | 348.55 | 896.99 | 56.36 | -1.51 | -56.38 | 3386561.88 | 1520981.48
1000 | 7 | 348.55 | 996.24 | 68.31 | -3.93 | -68.37 | 3386559.46 | 1520993.43
1100 | 7 | 348.55 | 1095.49 | 80.27 | -6.35 | -80.37 | 3386557.04 | 1521005.39
1200 | 7 | 348.55 | 1194.75 | 92.22 | -8.77 | -92.36 | 3386554.62 | 1521017.34
1300 | 7 | 348.55 | 1294 | 104.17 | -11.19 | -104.36 | 3386552.2 | 1521029.29
1400 | 7 | 348.55 | 1393.25 | 116.12 | -13.61 | -116.35 | 3386549.78 | 1521041.24
1500 | 7 | 348.55 | 1492.51 | 128.07 | -16.03 | -128.34 | 3386547.36 | 1521053.19
1600 | 7 | 348.55 | 1591.76 | 140.02 | -18.45 | -140.34 | 3386544.94 | 1521065.14
1700 | 7 | 348.55 | 1691.01 | 151.98 | -20.87 | -152.33 | 3386542.52 | 1521077.1
1800 | 7 | 348.55 | 1790.27 | 163.93 | -23.29 | -164.33 | 3386540.1 | 1521089.05
1900 | 7 | 348.55 | 1889.52 | 175.88 | -25.71 | -176.32 | 3386537.68 | 1521101
2000 | 7 | 348.55 | 1988.78 | 187.83 | -28.13 | -188.31 | 3386535.26 | 1521112.95
2100 | 7 | 348.55 | 2088.03 | 199.78 | -30.55 | -200.31 | 3386532.84 | 1521124.9
2200 | 7 | 348.55 | 2187.28 | 211.73 | -32.97 | -212.3 | 3386530.42 | 1521136.85
2300 | 7 | 348.55 | 2286.54 | 223.69 | -35.39 | -224.3 | 3386528 | 1521148.81
2400 | 7 | 348.55 | 2385.79 | 235.64 | -37.81 | -236.29 | 3386525.58 | 1521160.76
2500 | 7 | 348.55 | 2485.04 | 247.59 | -40.23 | -248.28 | 3386523.16 | 1521172.71
2600 | 7 | 348.55 | 2584.3 | 259.54 | -42.65 | -260.28 | 3386520.74 | 1521184.66
2700 | 7 | 348.55 | 2683.55 | 271.49 | -45.07 | -272.27 | 3386518.32 | 1521196.61
2800 | 7 | 348.55 | 2782.81 | 283.44 | -47.49 | -284.27 | 3386515.9 | 1521208.56
2900 | 7 | 348.55 | 2882.06 | 295.4 | -49.91 | -296.26 | 3386513.48 | 1521220.52
3000 | 7 | 348.55 | 2981.31 | 307.35 | -52.33 | -308.26 | 3386511.06 | 1521232.47
3100 | 7 | 348.55 | 3080.57 | 319.3 | -54.75 | -320.25 | 3386508.64 | 1521244.42
3200 | 7 | 348.55 | 3179.82 | 331.25 | -57.17 | -332.24 | 3386506.22 | 1521256.37
3300 | 7 | 348.55 | 3279.07 | 343.2 | -59.59 | -344.24 | 3386503.8 | 1521268.32
3400 | 7 | 348.55 | 3378.33 | 355.15 | -62.01 | -356.23 | 3386501.38 | 1521280.27
3500 | 7 | 348.55 | 3477.58 | 367.11 | -64.43 | -368.23 | 3386498.96 | 1521292.23
3600 | 7 | 348.55 | 3576.84 | 379.06 | -66.85 | -380.22 | 3386496.54 | 1521304.18
3700 | 7 | 348.55 | 3676.09 | 391.01 | -69.27 | -392.21 | 3386494.12 | 1521316.13
3800 | 7 | 348.55 | 3775.34 | 402.96 | -71.69 | -404.21 | 3386491.7 | 1521328.08
3900 | 7 | 348.55 | 3874.6 | 414.91 | -74.11 | -416.2 | 3386489.28 | 1521340.03
4000 | 7 | 348.55 | 3973.85 | 426.86 | -76.54 | -428.2 | 3386486.85 | 1521351.98
4100 | 7 | 348.55 | 4073.1 | 438.82 | -78.96 | -440.19 | 3386484.43 | 1521363.94
4200 | 7 | 348.55 | 4172.36 | 450.77 | -81.38 | -452.18 | 3386482.01 | 1521375.89
4300 | 7 | 348.55 | 4271.61 | 462.72 | -83.8 | -464.18 | 3386479.59 | 1521387.84
4400 | 7 | 348.55 | 4370.87 | 474.67 | -86.22 | -476.17 | 3386477.17 | 1521399.79
4500 | 7 | 348.55 | 4470.12 | 486.62 | -88.64 | -488.17 | 3386474.75 | 1521411.74
4600 | 7 | 348.55 | 4569.37 | 498.57 | -91.06 | -500.16 | 3386472.33 | 1521423.69
4700 | 7 | 348.55 | 4668.63 | 510.53 | -93.48 | -512.15 | 3386469.91 | 1521435.65
4800 | 7 | 348.55 | 4767.88 | 522.48 | -95.9 | -524.15 | 3386467.49 | 1521447.6
4900 | 7 | 348.55 | 4867.13 | 534.43 | -98.32 | -536.14 | 3386465.07 | 1521459.55
5000 | 7 | 348.55 | 4966.39 | 546.38 | -100.74 | -548.14 | 3386462.65 | 1521471.5
5100 | 7 | 348.55 | 5065.64 | 558.33 | -103.16 | -560.13 | 3386460.23 | 1521483.45
5200 | 7 | 348.55 | 5164.89 | 570.28 | -105.58 | -572.12 | 3386457.81 | 1521495.4
5300 | 7 | 348.55 | 5264.15 | 582.24 | -108 | -584.12 | 3386455.39 | 1521507.36
5400 | 7 | 348.55 | 5363.4 | 594.19 | -110.42 | -596.11 | 3386452.97 | 1521519.31
5500 | 7 | 348.55 | 5462.66 | 606.14 | -112.84 | -608.11 | 3386450.55 | 1521531.26
5600 | 7 | 348.55 | 5561.91 | 618.09 | -115.26 | -620.1 | 3386448.13 | 1521543.21
5700 | 7 | 348.55 | 5661.16 | 630.04 | -117.68 | -632.09 | 3386445.71 | 1521555.16
5800 | 7 | 348.55 | 5760.42 | 642 | -120.1 | -644.09 | 3386443.29 | 1521567.12
5811.14 | 7 | 348.55 | 5771.48 | 643.33 | -120.37 | -645.42 | 3386443.02 | 1521568.45
5850 | 3.26 | 336.05 | 5810.17 | 646.66 | -121.29 | -648.77 | 3386442.1 | 1521571.78
5900 | 2.37 | 211.37 | 5860.14 | 647.08 | -122.4 | -649.21 | 3386440.99 | 1521572.2
5950 | 7.11 | 189.17 | 5909.96 | 643.14 | -123.44 | -645.29 | 3386439.95 | 1521568.26
6000 | 12.06 | 184.89 | 5959.25 | 634.87 | -124.38 | -637.05 | 3386439.01 | 1521559.99
6050 | 17.04 | 183.09 | 6007.63 | 622.34 | -125.22 | -624.53 | 3386438.17 | 1521547.46
6100 | 22.03 | 182.08 | 6054.73 | 605.65 | -125.95 | -607.85 | 3386437.44 | 1521530.77
6150 | 27.02 | 181.43 | 6100.21 | 584.9 | -126.58 | -587.13 | 3386436.81 | 1521510.02
6200 | 32.02 | 180.97 | 6143.7 | 560.28 | -127.09 | -562.51 | 3386436.3 | 1521485.4
6250 | 37.02 | 180.63 | 6184.89 | 531.96 | -127.48 | -534.21 | 3386435.91 | 1521457.08
6300 | 42.01 | 180.35 | 6223.45 | 500.16 | -127.74 | -502.41 | 3386435.65 | 1521425.28
6350 | 47.01 | 180.13 | 6259.09 | 465.12 | -127.89 | -467.38 | 3386435.5 | 1521390.24
6400 | 52.01 | 179.93 | 6291.55 | 427.1 | -127.9 | -429.37 | 3386435.49 | 1521352.22
6450 | 57.01 | 179.77 | 6320.57 | 386.41 | -127.79 | -388.68 | 3386435.6 | 1521311.53
6500 | 62 | 179.62 | 6345.94 | 343.34 | -127.56 | -345.62 | 3386435.83 | 1521268.46
6550 | 67 | 179.48 | 6367.45 | 298.22 | -127.2 | -300.5 | 3386436.19 | 1521223.34
6600 | 72 | 179.35 | 6384.95 | 251.41 | -126.73 | -253.69 | 3386436.66 | 1521176.53
6650 | 77 | 179.24 | 6398.31 | 203.24 | -126.13 | -205.52 | 3386437.26 | 1521128.36
6700 | 82 | 179.12 | 6407.42 | 154.1 | -125.43 | -156.37 | 3386437.96 | 1521079.22
6750 | 87 | 179.01 | 6412.21 | 104.35 | -124.62 | -106.62 | 3386438.77 | 1521029.47
6780.03 | 90 | 178.94 | 6413 | 74.34 | -124.08 | -76.6 | 3386439.31 | 1520999.46
6800 | 90 | 178.94 | 6413 | 54.38 | -123.71 | -56.63 | 3386439.68 | 1520979.5
6900 | 90 | 178.94 | 6413 | -45.61 | -121.87 | 43.37 | 3386441.52 | 1520879.51
7000 | 90 | 178.94 | 6413 | -145.59 | -120.02 | 143.37 | 3386443.37 | 1520779.53
7100 | 90 | 178.94 | 6413 | -245.57 | -118.17 | 243.37 | 3386445.22 | 1520679.55
7200 | 90 | 178.94 | 6413 | -345.56 | -116.33 | 343.37 | 3386447.06 | 1520579.56
7300 | 90 | 178.94 | 6413 | -445.54 | -114.48 | 443.37 | 3386448.91 | 1520479.58
7400 | 90 | 178.94 | 6413 | -545.52 | -112.63 | 543.37 | 3386450.76 | 1520379.6
7500 | 90 | 178.94 | 6413 | -645.51 | -110.79 | 643.37 | 3386452.6 | 1520279.61
7600 | 90 | 178.94 | 6413 | -745.49 | -108.94 | 743.37 | 3386454.45 | 1520179.63
7700 | 90 | 178.94 | 6413 | -845.47 | -107.09 | 843.37 | 3386456.3 | 1520079.65
7800 | 90 | 178.94 | 6413 | -945.45 | -105.25 | 943.37 | 3386458.14 | 1519979.67
7900 | 90 | 178.94 | 6413 | -1045.44 | -103.4 | 1043.37 | 3386459.99 | 1519879.68
8000 | 90 | 178.94 | 6413 | -1145.42 | -101.56 | 1143.37 | 3386461.83 | 1519779.7
8100 | 90 | 178.94 | 6413 | -1245.4 | -99.71 | 1243.37 | 3386463.68 | 1519679.72
8200 | 90 | 178.94 | 6413 | -1345.39 | -97.86 | 1343.37 | 3386465.53 | 1519579.73
8300 | 90 | 178.94 | 6413 | -1445.37 | -96.02 | 1443.37 | 3386467.37 | 1519479.75
8400 | 90 | 178.94 | 6413 | -1545.35 | -94.17 | 1543.37 | 3386469.22 | 1519379.77
8500 | 90 | 178.94 | 6413 | -1645.34 | -92.32 | 1643.37 | 3386471.07 | 1519279.78
8600 | 90 | 178.94 | 6413 | -1745.32 | -90.48 | 1743.37 | 3386472.91 | 1519179.8
8700 | 90 | 178.94 | 6413 | -1845.3 | -88.63 | 1843.37 | 3386474.76 | 1519079.82
8800 | 90 | 178.94 | 6413 | -1945.28 | -86.79 | 1943.37 | 3386476.6 | 1518979.84
8900 | 90 | 178.94 | 6413 | -2045.27 | -84.94 | 2043.37 | 3386478.45 | 1518879.85
9000 | 90 | 178.94 | 6413 | -2145.25 | -83.09 | 2143.37 | 3386480.3 | 1518779.87
9100 | 90 | 178.94 | 6413 | -2245.23 | -81.25 | 2243.37 | 3386482.14 | 1518679.89
9200 | 90 | 178.94 | 6413 | -2345.22 | -79.4 | 2343.37 | 3386483.99 | 1518579.9
9300 | 90 | 178.94 | 6413 | -2445.2 | -77.55 | 2443.37 | 3386485.84 | 1518479.92
9400 | 90 | 178.94 | 6413 | -2545.18 | -75.71 | 2543.37 | 3386487.68 | 1518379.94
9500 | 90 | 178.94 | 6413 | -2645.16 | -73.86 | 2643.37 | 3386489.53 | 1518279.96
9600 | 90 | 178.94 | 6413 | -2745.15 | -72.01 | 2743.37 | 3386491.38 | 1518179.97
9700 | 90 | 178.94 | 6413 | -2845.13 | -70.17 | 2843.37 | 3386493.22 | 1518079.99
9800 | 90 | 178.94 | 6413 | -2945.11 | -68.32 | 2943.37 | 3386495.07 | 1517980.01
9900 | 90 | 178.94 | 6413 | -3045.1 | -66.48 | 3043.37 | 3386496.91 | 1517880.02
10000 | 90 | 178.94 | 6413 | -3145.08 | -64.63 | 3143.37 | 3386498.76 | 1517780.04
10100 | 90 | 178.94 | 6413 | -3245.06 | -62.78 | 3243.37 | 3386500.61 | 1517680.06
10200 | 90 | 178.94 | 6413 | -3345.05 | -60.94 | 3343.37 | 3386502.45 | 1517580.07
10300 | 90 | 178.94 | 6413 | -3445.03 | -59.09 | 3443.37 | 3386504.3 | 1517480.09
10400 | 90 | 178.94 | 6413 | -3545.01 | -57.24 | 3543.37 | 3386506.15 | 1517380.11
10500 | 90 | 178.94 | 6413 | -3644.99 | -55.4 | 3643.37 | 3386507.99 | 1517280.13
10600 | 90 | 178.94 | 6413 | -3744.98 | -53.55 | 3743.37 | 3386509.84 | 1517180.14
10700 | 90 | 178.94 | 6413 | -3844.96 | -51.71 | 3843.37 | 3386511.68 | 1517080.16
10800 | 90 | 178.94 | 6413 | -3944.94 | -49.86 | 3943.37 | 3386513.53 | 1516980.18
10872.52 | 90 | 178.94 | 6413 | -4017.45 | -48.52 | 4015.89 | 3386514.87 | 1516907.67