## Data
Header Information | measured depth (ft) | inclination (°) | azimuth (°) | true vertical depth (ft) | northing +N/-S (ft) | easting +E/-W (ft)
Operator Name | 0 | 0 | 60 | 0 | 0 | 0
Carrizo Oil & Gas, Inc. | 100 | 0 | 60 | 100 | 0 | 0
Operator Number | 200 | 0 | 60 | 200 | 0 | 0
10338 | 300 | 2 | 60 | 299.98 | 0.87 | 1.51
Well Name and Number | 350 | 3 | 60 | 349.93 | 1.96 | 3.4
State 4-16-9-60 | 400 | 3.43 | 43.84 | 399.85 | 3.7 | 5.57
API Number (if available) | 500 | 4.83 | 23.61 | 499.6 | 9.72 | 9.33
| 600 | 6.55 | 13.16 | 599.1 | 19.13 | 12.32
Location: QQ SEC TWP RGE | 624.59 | 7 | 11.39 | 623.52 | 21.96 | 12.93
NWNW Sec. 16T9N R60W | 700 | 7 | 11.39 | 698.37 | 30.97 | 14.75
Citing Type: Planned or Actual | 800 | 7 | 11.39 | 797.63 | 42.91 | 17.15
Planned | 900 | 7 | 11.39 | 896.88 | 54.84 | 19.56
Deviation Indicator | 1000 | 7 | 11.39 | 996.14 | 66.78 | 21.96
Horizontal | 1100 | 7 | 11.39 | 1095.39 | 78.72 | 24.36
North Reference | 1200 | 7 | 11.39 | 1194.65 | 90.66 | 26.77
Grid | 1300 | 7 | 11.39 | 1293.9 | 102.6 | 29.17
Grid Type | 1400 | 7 | 11.39 | 1393.16 | 114.54 | 31.58
SPCS-Colorado North-NAD83 | 1500 | 7 | 11.39 | 1492.41 | 126.48 | 33.98
| 1600 | 7 | 11.39 | 1591.67 | 138.42 | 36.39
| 1700 | 7 | 11.39 | 1690.93 | 150.36 | 38.79
| 1800 | 7 | 11.39 | 1790.18 | 162.3 | 41.2
| 1900 | 7 | 11.39 | 1889.44 | 174.23 | 43.6
| 2000 | 7 | 11.39 | 1988.69 | 186.17 | 46.01
| 2100 | 7 | 11.39 | 2087.95 | 198.11 | 48.41
| 2200 | 7 | 11.39 | 2187.2 | 210.05 | 50.82
| 2300 | 7 | 11.39 | 2286.46 | 221.99 | 53.22
| 2400 | 7 | 11.39 | 2385.71 | 233.93 | 55.63
| 2500 | 7 | 11.39 | 2484.97 | 245.87 | 58.03
| 2600 | 7 | 11.39 | 2584.23 | 257.81 | 60.44
| 2700 | 7 | 11.39 | 2683.48 | 269.75 | 62.84
| 2800 | 7 | 11.39 | 2782.74 | 281.69 | 65.25
| 2900 | 7 | 11.39 | 2881.99 | 293.62 | 67.65
| 3000 | 7 | 11.39 | 2981.25 | 305.56 | 70.06
| 3100 | 7 | 11.39 | 3080.5 | 317.5 | 72.46
| 3200 | 7 | 11.39 | 3179.76 | 329.44 | 74.87
| 3300 | 7 | 11.39 | 3279.02 | 341.38 | 77.27
| 3400 | 7 | 11.39 | 3378.27 | 353.32 | 79.68
| 3500 | 7 | 11.39 | 3477.53 | 365.26 | 82.08
| 3600 | 7 | 11.39 | 3576.78 | 377.2 | 84.49
| 3700 | 7 | 11.39 | 3676.04 | 389.14 | 86.89
| 3800 | 7 | 11.39 | 3775.29 | 401.08 | 89.3
| 3900 | 7 | 11.39 | 3874.55 | 413.02 | 91.7
| 4000 | 7 | 11.39 | 3973.8 | 424.95 | 94.1
| 4100 | 7 | 11.39 | 4073.06 | 436.89 | 96.51
| 4200 | 7 | 11.39 | 4172.32 | 448.83 | 98.91
| 4300 | 7 | 11.39 | 4271.57 | 460.77 | 101.32
| 4400 | 7 | 11.39 | 4370.83 | 472.71 | 103.72
| 4500 | 7 | 11.39 | 4470.08 | 484.65 | 106.13
| 4600 | 7 | 11.39 | 4569.34 | 496.59 | 108.53
| 4700 | 7 | 11.39 | 4668.59 | 508.53 | 110.94
| 4800 | 7 | 11.39 | 4767.85 | 520.47 | 113.34
| 4900 | 7 | 11.39 | 4867.11 | 532.41 | 115.75
| 5000 | 7 | 11.39 | 4966.36 | 544.34 | 118.15
| 5100 | 7 | 11.39 | 5065.62 | 556.28 | 120.56
| 5200 | 7 | 11.39 | 5164.87 | 568.22 | 122.96
| 5300 | 7 | 11.39 | 5264.13 | 580.16 | 125.37
| 5400 | 7 | 11.39 | 5363.38 | 592.1 | 127.77
| 5500 | 7 | 11.39 | 5462.64 | 604.04 | 130.18
| 5600 | 7 | 11.39 | 5561.89 | 615.98 | 132.58
| 5700 | 7 | 11.39 | 5661.15 | 627.92 | 134.99
| 5800 | 7 | 11.39 | 5760.41 | 639.86 | 137.39
| 5811.81 | 7 | 11.39 | 5772.12 | 641.27 | 137.68
| 5850 | 3.37 | 25.62 | 5810.16 | 644.56 | 138.62
| 5900 | 2.5 | 141.7 | 5860.12 | 645.03 | 139.93
| 5950 | 7.15 | 166.79 | 5909.93 | 641.14 | 141.32
| 6000 | 12.08 | 171.86 | 5959.22 | 632.93 | 142.77
| 6050 | 17.05 | 174.01 | 6007.6 | 620.45 | 144.28
| 6100 | 22.04 | 175.21 | 6054.7 | 603.8 | 145.83
| 6150 | 27.03 | 175.98 | 6100.17 | 583.1 | 147.41
| 6200 | 32.02 | 176.53 | 6143.66 | 558.52 | 149.01
| 6250 | 37.02 | 176.94 | 6184.85 | 530.24 | 150.61
| 6300 | 42.01 | 177.27 | 6223.41 | 498.48 | 152.21
| 6350 | 47.01 | 177.54 | 6259.06 | 463.48 | 153.8
| 6400 | 52 | 177.77 | 6291.51 | 425.5 | 155.35
| 6450 | 57 | 177.97 | 6320.54 | 384.83 | 156.86
| 6500 | 62 | 178.15 | 6345.91 | 341.79 | 158.32
| 6550 | 67 | 178.31 | 6367.43 | 296.69 | 159.71
| 6600 | 72 | 178.46 | 6384.93 | 249.9 | 161.03
| 6650 | 76.99 | 178.6 | 6398.3 | 201.75 | 162.26
| 6700 | 81.99 | 178.74 | 6407.41 | 152.61 | 163.4
| 6750 | 86.99 | 178.87 | 6412.21 | 102.87 | 164.44
| 6780.11 | 90 | 178.95 | 6413 | 72.78 | 165.01
| 6800 | 90 | 178.95 | 6413 | 52.89 | 165.37
| 6900 | 90 | 178.95 | 6413 | -47.09 | 167.2
| 7000 | 90 | 178.95 | 6413 | -147.07 | 169.03
| 7100 | 90 | 178.95 | 6413 | -247.06 | 170.86
| 7200 | 90 | 178.95 | 6413 | -347.04 | 172.69
| 7300 | 90 | 178.95 | 6413 | -447.02 | 174.52
| 7400 | 90 | 178.95 | 6413 | -547.01 | 176.34
| 7500 | 90 | 178.95 | 6413 | -646.99 | 178.17
| 7600 | 90 | 178.95 | 6413 | -746.97 | 180
| 7700 | 90 | 178.95 | 6413 | -846.96 | 181.83
| 7800 | 90 | 178.95 | 6413 | -946.94 | 183.66
| 7900 | 90 | 178.95 | 6413 | -1046.92 | 185.49
| 8000 | 90 | 178.95 | 6413 | -1146.91 | 187.32
| 8100 | 90 | 178.95 | 6413 | -1246.89 | 189.14
| 8200 | 90 | 178.95 | 6413 | -1346.87 | 190.97
| 8300 | 90 | 178.95 | 6413 | -1446.86 | 192.8
| 8400 | 90 | 178.95 | 6413 | -1546.84 | 194.63
| 8500 | 90 | 178.95 | 6413 | -1646.82 | 196.46
| 8600 | 90 | 178.95 | 6413 | -1746.81 | 198.29
| 8700 | 90 | 178.95 | 6413 | -1846.79 | 200.12
| 8800 | 90 | 178.95 | 6413 | -1946.77 | 201.94
| 8900 | 90 | 178.95 | 6413 | -2046.76 | 203.77
| 9000 | 90 | 178.95 | 6413 | -2146.74 | 205.6
| 9100 | 90 | 178.95 | 6413 | -2246.72 | 207.43
| 9200 | 90 | 178.95 | 6413 | -2346.71 | 209.26
| 9300 | 90 | 178.95 | 6413 | -2446.69 | 211.09
| 9400 | 90 | 178.95 | 6413 | -2546.67 | 212.92
| 9500 | 90 | 178.95 | 6413 | -2646.66 | 214.74
| 9600 | 90 | 178.95 | 6413 | -2746.64 | 216.57
| 9700 | 90 | 178.95 | 6413 | -2846.62 | 218.4
| 9800 | 90 | 178.95 | 6413 | -2946.61 | 220.23
| 9900 | 90 | 178.95 | 6413 | -3046.59 | 222.06
| 10000 | 90 | 178.95 | 6413 | -3146.57 | 223.89
| 10100 | 90 | 178.95 | 6413 | -3246.55 | 225.72
| 10200 | 90 | 178.95 | 6413 | -3346.54 | 227.54
| 10300 | 90 | 178.95 | 6413 | -3446.52 | 229.37
| 10400 | 90 | 178.95 | 6413 | -3546.5 | 231.2
| 10500 | 90 | 178.95 | 6413 | -3646.49 | 233.03
| 10600 | 90 | 178.95 | 6413 | -3746.47 | 234.86
| 10700 | 90 | 178.95 | 6413 | -3846.45 | 236.69
| 10800 | 90 | 178.95 | 6413 | -3946.44 | 238.51
| 10846.76 | 90 | 178.95 | 6413 | -3993.19 | 239.37

## Lookup (hidden)
North Reference | RetunValue | Grid Type | ReturnValue | Deviation Indicator | ReturnValue
| 3 |  | 5 |  | 4
True |  | SPCS-Colorado Central-NAD27 |  | Directional
Grid |  | SPCS-Colorado Central-NAD83 |  | High Angle
|  | SPCS-Colorado North-NAD27 |  | Horizontal
SPCS-Colorado North-NAD83
SPCS-Colorado South-NAD27
SPCS-Colorado South-NAD83
UTM-Zone 12 NAD27
UTM-Zone 12 NAD83
UTM-Zone 13 NAD27
UTM-Zone 13 NAD83