## Data
Header Information | measured depth (ft) | inclination (°) | azimuth (°) | true vertical depth (ft) | northing +N/-S (ft) | easting +E/-W (ft)
Operator Name | 0 | 0 | 0 | 0 | 0 | 0
EnCana Oil & Gas | 110 | 1 | 51.2 | 110 | 0.6 | 0.7
Operator Number | 141 | 0.9 | 34.9 | 141 | 1 | 1.1
100185 | 171 | 0.4 | 308.9 | 171 | 1.2 | 1.2
Well Name and Number | 202 | 0.9 | 270 | 202 | 1.3 | 0.8
Hagen 22-3B | 232 | 1.1 | 269.7 | 232 | 1.3 | 0.3
API Number (if available) | 262 | 1.1 | 263.8 | 262 | 1.3 | -0.3
| 293 | 1.2 | 264.7 | 293 | 1.2 | -0.9
Location: QQ SEC TWP RGE | 324 | 1.5 | 271.3 | 324 | 1.2 | -1.6
22 7S 95W | 354 | 1.7 | 275.1 | 354 | 1.2 | -2.5
Citing Type: Planned or Actual | 385 | 1.8 | 267 | 384.9 | 1.2 | -3.4
ACTUAL | 478 | 1.8 | 267 | 477.9 | 1.1 | -6.3
Deviation Indicator | 570 | 2.3 | 280.1 | 569.8 | 1.3 | -9.6
Directional | 661 | 2.3 | 284.9 | 660.8 | 2.1 | -13.1
North Reference | 753 | 2.5 | 282.4 | 752.7 | 3 | -16.9
True | 845 | 2.7 | 282.5 | 844.6 | 3.9 | -21
Grid Type | 937 | 3.2 | 286.6 | 936.5 | 5.1 | -25.5
#VALUE! | 995 | 3.2 | 287.2 | 994.4 | 6.1 | -28.6
| 1071 | 3.5 | 290.2 | 1070.2 | 7.5 | -32.8
| 1162 | 3.3 | 294.1 | 1161.1 | 9.5 | -37.8
| 1254 | 3.3 | 293.2 | 1252.9 | 11.7 | -42.7
| 1345 | 3.1 | 304.9 | 1343.8 | 14.1 | -47.1
| 1436 | 3.6 | 305 | 1434.6 | 17.1 | -51.5
| 1528 | 2.5 | 299.1 | 1526.5 | 19.8 | -55.6
| 1620 | 2.6 | 273.5 | 1618.4 | 20.9 | -59.4
| 1712 | 2.5 | 273.7 | 1710.3 | 21.1 | -63.5
| 1803 | 2.2 | 284 | 1801.2 | 21.7 | -67.2
| 1894 | 1.8 | 289 | 1892.2 | 22.6 | -70.2
| 1986 | 2.5 | 267.4 | 1984.1 | 23 | -73.6
| 2077 | 2.3 | 268.5 | 2075 | 22.8 | -77.4
| 2169 | 2.3 | 274.4 | 2167 | 22.9 | -81.1
| 2261 | 2.3 | 273.6 | 2258.9 | 23.2 | -84.8
| 2352 | 2.5 | 272.6 | 2349.8 | 23.4 | -88.6
| 2444 | 1.8 | 270.6 | 2441.8 | 23.5 | -92
| 2535 | 2.3 | 285.5 | 2532.7 | 24 | -95.2
| 2627 | 2.2 | 290 | 2624.6 | 25.1 | -98.7
| 2719 | 2.1 | 290.5 | 2716.6 | 26.3 | -101.9
| 2811 | 2.5 | 276.3 | 2808.5 | 27.1 | -105.5
| 2902 | 2.4 | 272.3 | 2899.4 | 27.4 | -109.4
| 2994 | 2.5 | 275.3 | 2991.3 | 27.6 | -113.3
| 3085 | 2.3 | 277.8 | 3082.2 | 28.1 | -117.1
| 3176 | 2 | 273 | 3173.2 | 28.4 | -120.5
| 3268 | 2.8 | 271 | 3265.1 | 28.5 | -124.3
| 3359 | 2.6 | 269.9 | 3356 | 28.6 | -128.6
| 3450 | 2.5 | 270.6 | 3446.9 | 28.6 | -132.6
| 3450 | 2.5 | 270.6 | 3446.9 | 28.6 | -132.6
| 3542 | 2.9 | 275.2 | 3538.8 | 28.8 | -137
| 3633 | 2.8 | 282.2 | 3629.7 | 29.5 | -141.4
| 3725 | 2.6 | 275 | 3721.6 | 30.1 | -145.7
| 3816 | 2.2 | 279.1 | 3812.5 | 30.6 | -149.5
| 3908 | 2.9 | 281.8 | 3904.4 | 31.4 | -153.5
| 3999 | 2.9 | 290.2 | 3995.3 | 32.6 | -157.9
| 4091 | 2.8 | 296.1 | 4087.2 | 34.4 | -162.1
| 4182 | 2.8 | 296.6 | 4178.1 | 36.4 | -166.1
| 4274 | 2.8 | 296.8 | 4270 | 38.4 | -170.1
| 4365 | 2.5 | 279.4 | 4360.9 | 39.7 | -174.1
| 4457 | 2.6 | 279.5 | 4452.8 | 40.4 | -178.1
| 4549 | 2.1 | 287.7 | 4544.7 | 41.3 | -181.8
| 4641 | 1.9 | 287.6 | 4636.7 | 42.2 | -184.8
| 4732 | 2 | 283.2 | 4727.6 | 43.1 | -187.8
| 4823 | 1.6 | 270.3 | 4818.6 | 43.4 | -190.6
| 4915 | 1.3 | 264.1 | 4910.5 | 43.3 | -192.9
| 5006 | 0.9 | 269.4 | 5001.5 | 43.2 | -194.7
| 5097 | 0.8 | 275.6 | 5092.5 | 43.3 | -196
| 5189 | 0.8 | 262.7 | 5184.5 | 43.2 | -197.3
| 5280 | 0.7 | 256.1 | 5275.5 | 43 | -198.5
| 5372 | 1.3 | 256.5 | 5367.5 | 42.7 | -200
| 5464 | 1.3 | 247.6 | 5459.4 | 42 | -202
| 5555 | 0.8 | 205.6 | 5550.4 | 41 | -203.2
| 5555 | 0.8 | 205.6 | 5550.4 | 41 | -203.2
| 5647 | 1.1 | 188.2 | 5642.4 | 39.6 | -203.7
| 5739 | 1.2 | 196.8 | 5734.4 | 37.8 | -204.1
| 5830 | 1.6 | 224.4 | 5825.4 | 36 | -205.2
| 5921 | 1.6 | 254.2 | 5916.3 | 34.7 | -207.3
| 6013 | 1.6 | 287.4 | 6008.3 | 34.8 | -209.8
| 6104 | 1.1 | 297.8 | 6099.3 | 35.5 | -211.8
| 6196 | 1.1 | 293.7 | 6191.3 | 36.3 | -213.4
| 6287 | 0.9 | 323.4 | 6282.3 | 37.2 | -214.6
| 6379 | 0.7 | 15.2 | 6374.2 | 38.4 | -214.9
| 6471 | 0.7 | 26.7 | 6466.2 | 39.4 | -214.5
| 6562 | 0.6 | 349.6 | 6557.2 | 40.4 | -214.3
| 6653 | 0.7 | 291 | 6648.2 | 41 | -214.9
| 6745 | 1 | 253.4 | 6740.2 | 41 | -216.2
| 6836 | 0.7 | 228.2 | 6831.2 | 40.4 | -217.4
| 6927 | 0.3 | 100.1 | 6922.2 | 40 | -217.6
| 7019 | 0.7 | 87.1 | 7014.2 | 40 | -216.8
| 7111 | 0.4 | 308.6 | 7106.2 | 40.2 | -216.5
| 7202 | 0.5 | 197.5 | 7197.2 | 40 | -216.8
| 7294 | 1.8 | 204.8 | 7289.2 | 38.3 | -217.6
| 7385 | 1.2 | 203.6 | 7380.1 | 36.2 | -218.5
| 7476 | 1.5 | 236.4 | 7471.1 | 34.6 | -219.9
| 7567 | 1.5 | 243.4 | 7562.1 | 33.4 | -222
| 7659 | 1.7 | 250.6 | 7654 | 32.5 | -224.3
| 7705 | 2 | 251.5 | 7700 | 32 | -225.7
| 7760 | 2 | 251.5 | 7755 | 31.4 | -227.6

## Lookup (hidden)
North Reference | RetunValue | Grid Type | ReturnValue | Deviation Indicator | ReturnValue
| 2 |  | 0 |  | 2
True |  | SPCS-Colorado Central-NAD27 |  | Directional
Grid |  | SPCS-Colorado Central-NAD83 |  | High Angle
|  | SPCS-Colorado North-NAD27 |  | Horizontal
SPCS-Colorado North-NAD83
SPCS-Colorado South-NAD27
SPCS-Colorado South-NAD83
UTM-Zone 12 NAD27
UTM-Zone 12 NAD83
UTM-Zone 13 NAD27
UTM-Zone 13 NAD83