## Data
Header Information | measured depth (ft) | inclination (°) | azimuth (°) | true vertical depth (ft) | northing +N/-S (ft) | easting +E/-W (ft)
Operator Name | 0 | 0 | 0 | 0 | 0 | 0
EnCana Oil & Gas | 117 | 0.2 | 193.6 | 117 | -0.2 | 0
Operator Number | 148 | 0.6 | 177.4 | 148 | -0.4 | -0.1
100185 | 179 | 0.3 | 156.5 | 179 | -0.6 | 0
Well Name and Number | 209 | 0.5 | 167.6 | 209 | -0.8 | 0
Hagen 22-3D | 270 | 0.3 | 214.7 | 270 | -1.2 | 0
API Number (if available) | 301 | 0.2 | 152.9 | 301 | -1.4 | 0
| 423 | 0.4 | 144.8 | 423 | -1.9 | 0.3
Location: QQ SEC TWP RGE | 484 | 0.3 | 170.8 | 484 | -2.2 | 0.5
22 7S 95W | 576 | 0.5 | 126.2 | 576 | -2.7 | 0.8
Citing Type: Planned or Actual | 667 | 0.5 | 114.6 | 667 | -3.1 | 1.5
ACTUAL | 759 | 0.4 | 140.4 | 759 | -3.5 | 2.1
Deviation Indicator | 850 | 0.1 | 114.8 | 850 | -3.8 | 2.4
Directional | 941 | 0.3 | 74.9 | 941 | -3.8 | 2.7
North Reference | 1024 | 0.7 | 106.2 | 1024 | -3.8 | 3.4
True | 1151 | 0.5 | 84.6 | 1151 | -4 | 4.7
Grid Type | 1243 | 1.8 | 143 | 1243 | -5.1 | 5.9
#VALUE! | 1334 | 3.1 | 153.2 | 1333.9 | -8.5 | 7.9
| 1426 | 2.7 | 154.9 | 1425.8 | -12.6 | 9.9
| 1518 | 3.7 | 147.8 | 1517.6 | -17.1 | 12.4
| 1609 | 4.3 | 152.5 | 1608.4 | -22.6 | 15.6
| 1700 | 5.5 | 153.7 | 1699.1 | -29.6 | 19.1
| 1791 | 5.1 | 151.3 | 1789.7 | -37 | 23
| 1883 | 4.9 | 149.7 | 1881.3 | -44 | 26.9
| 1975 | 4.5 | 150.2 | 1973 | -50.5 | 30.7
| 2067 | 4.1 | 143.6 | 2064.7 | -56.3 | 34.4
| 2159 | 4.7 | 144.3 | 2156.5 | -62 | 38.6
| 2250 | 5.6 | 153.7 | 2247.1 | -69 | 42.7
| 2342 | 5.5 | 157.4 | 2338.7 | -77.1 | 46.4
| 2433 | 5.2 | 158.6 | 2429.3 | -85 | 49.6
| 2525 | 4.8 | 161 | 2520.9 | -92.5 | 52.4
| 2617 | 4.4 | 169.6 | 2612.6 | -99.6 | 54.3
| 2709 | 5.5 | 165.1 | 2704.3 | -107.4 | 56
| 2800 | 5.7 | 163.9 | 2794.9 | -115.9 | 58.4
| 2892 | 5.5 | 162.7 | 2886.4 | -124.5 | 61
| 2983 | 5.1 | 161.4 | 2977 | -132.5 | 63.6
| 3075 | 5.1 | 159.4 | 3068.7 | -140.2 | 66.3
| 3075 | 5.1 | 159.4 | 3068.7 | -140.2 | 66.3
| 3167 | 4.7 | 161.7 | 3160.3 | -147.6 | 68.9
| 3258 | 4.8 | 150.4 | 3251 | -154.5 | 72
| 3350 | 4.7 | 151 | 3342.7 | -161.1 | 75.7
| 3441 | 4.3 | 152.3 | 3433.4 | -167.4 | 79.1
| 3533 | 4 | 151.3 | 3525.2 | -173.3 | 82.3
| 3625 | 4.6 | 147.5 | 3616.9 | -179.2 | 85.8
| 3716 | 4.6 | 144.1 | 3707.6 | -185.2 | 89.9
| 3808 | 4.2 | 143.3 | 3799.4 | -190.9 | 94.1
| 3900 | 4.1 | 145.4 | 3891.1 | -196.3 | 97.9
| 3992 | 3.8 | 144.2 | 3982.9 | -201.5 | 101.6
| 4083 | 4.3 | 146.5 | 4073.7 | -206.8 | 105.2
| 4175 | 3.9 | 147.1 | 4165.4 | -212.3 | 108.8
| 4266 | 5.1 | 148.6 | 4256.2 | -218.3 | 112.6
| 4358 | 5 | 145.7 | 4347.8 | -225.1 | 117
| 4450 | 4.5 | 146.6 | 4439.5 | -231.5 | 121.3
| 4541 | 4.5 | 146 | 4530.2 | -237.4 | 125.2
| 4632 | 4.4 | 148.1 | 4620.9 | -243.3 | 129.1
| 4724 | 4.4 | 147.5 | 4712.7 | -249.3 | 132.8
| 4816 | 4.4 | 150.5 | 4804.4 | -255.3 | 136.5
| 4907 | 4.1 | 152.3 | 4895.1 | -261.3 | 139.7
| 4999 | 3.8 | 157 | 4986.9 | -267 | 142.4
| 5090 | 3.4 | 163.1 | 5077.7 | -272.3 | 144.4
| 5182 | 3.3 | 156.7 | 5169.6 | -277.4 | 146.2
| 5273 | 2.9 | 164.7 | 5260.5 | -282 | 147.9
| 5365 | 2.8 | 149.4 | 5352.3 | -286.2 | 149.6
| 5456 | 2.8 | 144.9 | 5443.2 | -289.9 | 152
| 5548 | 1.7 | 146.6 | 5535.2 | -292.9 | 154.1
| 5639 | 0.7 | 72.5 | 5626.1 | -293.9 | 155.3
| 5731 | 1.8 | 47.5 | 5718.1 | -292.7 | 156.9
| 5823 | 1.5 | 46.6 | 5810.1 | -290.9 | 158.9
| 5914 | 0.9 | 52.8 | 5901.1 | -289.7 | 160.3
| 6006 | 0.7 | 57.9 | 5993.1 | -288.9 | 161.4
| 6097 | 0.1 | 122.5 | 6084 | -288.7 | 161.9
| 6188 | 0.3 | 250.7 | 6175 | -288.8 | 161.7
| 6280 | 0.2 | 17.2 | 6267 | -288.7 | 161.6
| 6372 | 0.9 | 276.8 | 6359 | -288.5 | 160.9
| 6463 | 0.3 | 132.6 | 6450 | -288.6 | 160.4
| 6554 | 0.7 | 149.8 | 6541 | -289.2 | 160.8
| 6646 | 1 | 193.7 | 6633 | -290.5 | 160.9
| 6737 | 1.9 | 214.4 | 6724 | -292.5 | 159.9
| 6828 | 1.5 | 235.7 | 6815 | -294.4 | 158
| 6920 | 0 | 132.2 | 6906.9 | -295.1 | 157
| 7012 | 0.3 | 174.9 | 6998.9 | -295.3 | 157.1
| 7103 | 0.8 | 227.2 | 7089.9 | -296 | 156.6
| 7194 | 1.4 | 221.1 | 7180.9 | -297.3 | 155.4
| 7286 | 1 | 226.3 | 7272.9 | -298.7 | 154.1
| 7377 | 1 | 255.8 | 7363.9 | -299.4 | 152.8
| 7469 | 1.3 | 280 | 7455.9 | -299.4 | 150.9
| 7561 | 1.7 | 285.7 | 7547.8 | -298.9 | 148.6
| 7652 | 1.8 | 275.3 | 7638.8 | -298.4 | 145.9
| 7727 | 1.7 | 268.3 | 7713.8 | -298.3 | 143.6
| 7777 | 1.7 | 268.3 | 7763.7 | -298.3 | 142.1

## Lookup (hidden)
North Reference | RetunValue | Grid Type | ReturnValue | Deviation Indicator | ReturnValue
| 2 |  | 0 |  | 2
True |  | SPCS-Colorado Central-NAD27 |  | Directional
Grid |  | SPCS-Colorado Central-NAD83 |  | High Angle
|  | SPCS-Colorado North-NAD27 |  | Horizontal
SPCS-Colorado North-NAD83
SPCS-Colorado South-NAD27
SPCS-Colorado South-NAD83
UTM-Zone 12 NAD27
UTM-Zone 12 NAD83
UTM-Zone 13 NAD27
UTM-Zone 13 NAD83