## Data
Header Information | measured depth (ft) | inclination (°) | azimuth (°) | true vertical depth (ft) | northing +N/-S (ft) | easting +E/-W (ft)
Operator Name | 7210 | 50.67 | 180.06 | 7121.2 | 26.9 | 82.8
PDC Energy, Inc. | 7299.2 | 55.21 | 185.43 | 7175 | -44.2 | 79.3
Operator Number | 7300 | 55.25 | 185.48 | 7175.4 | -44.8 | 79.2
69175 | 7400 | 60.6 | 190.82 | 7228.6 | -128.6 | 67.1
Well Name and Number | 7430.2 | 62.25 | 192.32 | 7243 | -154.6 | 61.8
Gaddis 36J-3034 | 7500 | 66.13 | 195.62 | 7273.4 | -215.5 | 46.6
API Number (if available) | 7562 | 69.63 | 198.39 | 7296.7 | -270.4 | 29.8
| 7600 | 69.63 | 198.39 | 7310 | -304.2 | 18.5
Location: QQ SEC TWP RGE | 7617 | 69.63 | 198.39 | 7315.9 | -319.4 | 13.5
NWNW 36 4N 68W | 7700 | 73.28 | 194.81 | 7342.3 | -394.8 | -9
Citing Type: Planned or Actual | 7800 | 77.75 | 190.68 | 7367.3 | -489.1 | -30.3
Planned | 7839.1 | 79.52 | 189.11 | 7375 | -526.9 | -36.9
Deviation Indicator | 7900 | 82.29 | 186.69 | 7384.6 | -586.5 | -45.1
Horizontal | 8000 | 86.86 | 182.78 | 7394.1 | -685.6 | -53.3
North Reference | 8060.9 | 90.15 | 180 | 7396 | -746.5 | -55.1
True | 8071.8 | 90.15 | 180 | 7396 | -757.4 | -55.1
Grid Type | 8072.8 | 90.15 | 180 | 7396 | -758.4 | -55.1
#VALUE! | 8073.8 | 90.14 | 180.01 | 7396 | -759.4 | -55.1
| 8100 | 90.14 | 180.01 | 7395.9 | -785.6 | -55.1
| 8200 | 90.14 | 180.01 | 7395.7 | -885.6 | -55.1
| 8300 | 90.14 | 180.01 | 7395.4 | -985.6 | -55.1
| 8400 | 90.14 | 180.01 | 7395.2 | -1085.6 | -55.1
| 8500 | 90.14 | 180.01 | 7394.9 | -1185.6 | -55.2
| 8600 | 90.14 | 180.01 | 7394.7 | -1285.6 | -55.2
| 8700 | 90.14 | 180.01 | 7394.5 | -1385.6 | -55.2
| 8800 | 90.14 | 180.01 | 7394.2 | -1485.6 | -55.2
| 8900 | 90.14 | 180.01 | 7394 | -1585.6 | -55.3
| 9000 | 90.14 | 180.01 | 7393.7 | -1685.6 | -55.3
| 9100 | 90.14 | 180.01 | 7393.5 | -1785.6 | -55.3
| 9200 | 90.14 | 180.01 | 7393.3 | -1885.6 | -55.3
| 9300 | 90.14 | 180.01 | 7393 | -1985.6 | -55.4
| 9400 | 90.14 | 180.01 | 7392.8 | -2085.6 | -55.4
| 9500 | 90.14 | 180.01 | 7392.5 | -2185.6 | -55.4
| 9600 | 90.14 | 180.01 | 7392.3 | -2285.6 | -55.4
| 9700 | 90.14 | 180.01 | 7392.1 | -2385.6 | -55.5
| 9800 | 90.14 | 180.01 | 7391.8 | -2485.6 | -55.5
| 9900 | 90.14 | 180.01 | 7391.6 | -2585.6 | -55.5
| 10000 | 90.14 | 180.01 | 7391.3 | -2685.6 | -55.5
| 10100 | 90.14 | 180.01 | 7391.1 | -2785.6 | -55.6
| 10200 | 90.14 | 180.01 | 7390.9 | -2885.6 | -55.6
| 10300 | 90.14 | 180.01 | 7390.6 | -2985.6 | -55.6
| 10400 | 90.14 | 180.01 | 7390.4 | -3085.6 | -55.6
| 10500 | 90.14 | 180.01 | 7390.1 | -3185.6 | -55.7
| 10600 | 90.14 | 180.01 | 7389.9 | -3285.6 | -55.7
| 10700 | 90.14 | 180.01 | 7389.7 | -3385.6 | -55.7
| 10800 | 90.14 | 180.01 | 7389.4 | -3485.6 | -55.7
| 10900 | 90.14 | 180.01 | 7389.2 | -3585.6 | -55.8
| 11000 | 90.14 | 180.01 | 7388.9 | -3685.6 | -55.8
| 11100 | 90.14 | 180.01 | 7388.7 | -3785.6 | -55.8
| 11200 | 90.14 | 180.01 | 7388.4 | -3885.6 | -55.8
| 11300 | 90.14 | 180.01 | 7388.2 | -3985.6 | -55.9
| 11400 | 90.14 | 180.01 | 7388 | -4085.6 | -55.9
| 11500 | 90.14 | 180.01 | 7387.7 | -4185.6 | -55.9
| 11600 | 90.14 | 180.01 | 7387.5 | -4285.6 | -55.9
| 11700 | 90.14 | 180.01 | 7387.2 | -4385.6 | -56
| 11800 | 90.14 | 180.01 | 7387 | -4485.6 | -56
| 11802.6 | 90.14 | 180.01 | 7387 | -4488.2 | -56

## Lookup (hidden)
North Reference | RetunValue | Grid Type | ReturnValue | Deviation Indicator | ReturnValue
| 2 |  | 0 |  | 4
True |  | SPCS-Colorado Central-NAD27 |  | Directional
Grid |  | SPCS-Colorado Central-NAD83 |  | High Angle
|  | SPCS-Colorado North-NAD27 |  | Horizontal
SPCS-Colorado North-NAD83
SPCS-Colorado South-NAD27
SPCS-Colorado South-NAD83
UTM-Zone 12 NAD27
UTM-Zone 12 NAD83
UTM-Zone 13 NAD27
UTM-Zone 13 NAD83