## Data
Header Information | measured depth (ft) | inclination (°) | azimuth (°) | true vertical depth (ft) | northing +N/-S (ft) | easting +E/-W (ft)
Operator Name | 0 | 0 | 215.403 | 0 | 0 | 0
Bonanza Creek | 17 | 0 | 215.403 | 17 | 0 | 0
Operator Number | 117 | 0 | 215.403 | 117 | 0 | 0
8960 | 217 | 0 | 215.403 | 217 | 0 | 0
Well Name and Number | 317 | 0 | 215.403 | 317 | 0 | 0
State North Platte O24-K21-26HNB | 417 | 0 | 215.403 | 417 | 0 | 0
API Number (if available) | 517 | 0 | 215.403 | 517 | 0 | 0
05-123-38308 | 617 | 0 | 215.403 | 617 | 0 | 0
Location: QQ SEC TWP RGE | 717 | 0 | 215.403 | 717 | 0 | 0
SWSE 26 5N 63W | 817 | 0 | 215.403 | 817 | 0 | 0
Citing Type: Planned or Actual | 917 | 0 | 215.403 | 917 | 0 | 0
PLANNED | 1017 | 0 | 215.403 | 1017 | 0 | 0
Deviation Indicator | 1117 | 0 | 215.403 | 1117 | 0 | 0
Horizontal | 1217 | 0 | 215.403 | 1217 | 0 | 0
North Reference | 1317 | 0 | 215.403 | 1317 | 0 | 0
True | 1417 | 0 | 215.403 | 1417 | 0 | 0
Grid Type | 1517 | 0 | 215.403 | 1517 | 0 | 0
#VALUE! | 1617 | 0 | 215.403 | 1617 | 0 | 0
| 1717 | 0 | 215.403 | 1717 | 0 | 0
| 1800 | 0 | 215.403 | 1800 | 0 | 0
| 1817 | 0.34 | 215.403 | 1817 | -0.04 | -0.03
| 1917 | 2.34 | 215.403 | 1916.97 | -1.95 | -1.38
| 2017 | 4.34 | 215.403 | 2016.79 | -6.7 | -4.76
| 2117 | 6.34 | 215.403 | 2116.35 | -14.28 | -10.15
| 2217 | 8.34 | 215.403 | 2215.53 | -24.69 | -17.55
| 2317 | 10.34 | 215.403 | 2314.2 | -37.92 | -26.95
| 2400 | 12 | 215.403 | 2395.62 | -51.03 | -36.27
| 2417 | 12 | 215.403 | 2412.25 | -53.91 | -38.31
| 2517 | 12 | 215.403 | 2510.07 | -70.86 | -50.36
| 2617 | 12 | 215.403 | 2607.88 | -87.8 | -62.4
| 2717 | 12 | 215.403 | 2705.7 | -104.75 | -74.45
| 2817 | 12 | 215.403 | 2803.51 | -121.7 | -86.49
| 2917 | 12 | 215.403 | 2901.33 | -138.64 | -98.54
| 3017 | 12 | 215.403 | 2999.14 | -155.59 | -110.58
| 3117 | 12 | 215.403 | 3096.95 | -172.54 | -122.63
| 3217 | 12 | 215.403 | 3194.77 | -189.48 | -134.67
| 3260.17 | 12 | 215.403 | 3237 | -196.8 | -139.87
| 3317 | 12 | 215.403 | 3292.58 | -206.43 | -146.72
| 3417 | 12 | 215.403 | 3390.4 | -223.38 | -158.76
| 3517 | 12 | 215.403 | 3488.21 | -240.32 | -170.81
| 3617 | 12 | 215.403 | 3586.03 | -257.27 | -182.85
| 3717 | 12 | 215.403 | 3683.84 | -274.22 | -194.9
| 3817 | 12 | 215.403 | 3781.66 | -291.16 | -206.94
| 3917 | 12 | 215.403 | 3879.47 | -308.11 | -218.99
| 4017 | 12 | 215.403 | 3977.29 | -325.06 | -231.03
| 4117 | 12 | 215.403 | 4075.1 | -342.01 | -243.07
| 4217 | 12 | 215.403 | 4172.92 | -358.95 | -255.12
| 4317 | 12 | 215.403 | 4270.73 | -375.9 | -267.16
| 4417 | 12 | 215.403 | 4368.55 | -392.85 | -279.21
| 4517 | 12 | 215.403 | 4466.36 | -409.79 | -291.25
| 4617 | 12 | 215.403 | 4564.18 | -426.74 | -303.3
| 4717 | 12 | 215.403 | 4661.99 | -443.69 | -315.34
| 4817 | 12 | 215.403 | 4759.81 | -460.63 | -327.39
| 4917 | 12 | 215.403 | 4857.62 | -477.58 | -339.43
| 5013.73 | 12 | 215.403 | 4952.23 | -493.97 | -351.08
| 5017 | 11.935 | 215.403 | 4955.44 | -494.53 | -351.48
| 5117 | 9.935 | 215.403 | 5053.62 | -509.99 | -362.46
| 5217 | 7.935 | 215.403 | 5152.4 | -522.64 | -371.46
| 5317 | 5.935 | 215.403 | 5251.66 | -532.49 | -378.46
| 5417 | 3.935 | 215.403 | 5351.28 | -539.5 | -383.44
| 5517 | 1.935 | 215.403 | 5451.15 | -543.67 | -386.4
| 5613.73 | 0 | 0.575 | 5547.86 | -545 | -387.35
| 5617 | 0 | 0.575 | 5551.13 | -545 | -387.35
| 5717 | 0 | 0.575 | 5651.13 | -545 | -387.35
| 5817 | 0 | 0.575 | 5751.13 | -545 | -387.35
| 5907.07 | 0 | 0.575 | 5841.2 | -545 | -387.35
| 5917 | 1.093 | 0.575 | 5851.13 | -544.91 | -387.35
| 6017 | 12.093 | 0.575 | 5950.32 | -533.44 | -387.23
| 6117 | 23.093 | 0.575 | 6045.49 | -503.27 | -386.93
| 6196.54 | 31.842 | 0.575 | 6116 | -466.61 | -386.56
| 6217 | 34.093 | 0.575 | 6133.16 | -455.48 | -386.45
| 6317 | 45.093 | 0.575 | 6210.1 | -391.85 | -385.81
| 6356.65 | 49.454 | 0.575 | 6237 | -362.73 | -385.52
| 6375.52 | 51.529 | 0.575 | 6249 | -348.18 | -385.37
| 6417 | 56.093 | 0.575 | 6273.49 | -314.71 | -385.04
| 6483.58 | 63.416 | 0.575 | 6307 | -257.24 | -384.46
| 6517 | 67.093 | 0.575 | 6320.99 | -226.89 | -384.16
| 6543.43 | 70 | 0.575 | 6330.65 | -202.29 | -383.91
| 6544.44 | 70 | 0.575 | 6331 | -201.35 | -383.9
| 6613.43 | 70 | 0.575 | 6354.6 | -136.52 | -383.25
| 6617 | 70.393 | 0.575 | 6355.81 | -133.16 | -383.22
| 6703.79 | 79.94 | 0.575 | 6378 | -49.36 | -382.38
| 6717 | 81.393 | 0.575 | 6380.14 | -36.33 | -382.24
| 6795.25 | 90 | 0.575 | 6386.01 | 41.62 | -381.46
| 6817 | 90 | 0.575 | 6386.01 | 63.37 | -381.24
| 6917 | 90 | 0.575 | 6386.01 | 163.37 | -380.24
| 7017 | 90 | 0.575 | 6386.01 | 263.36 | -379.24
| 7117 | 90 | 0.575 | 6386.01 | 363.36 | -378.23
| 7217 | 90 | 0.575 | 6386.01 | 463.35 | -377.23
| 7317 | 90 | 0.575 | 6386.01 | 563.35 | -376.22
| 7417 | 90 | 0.575 | 6386.01 | 663.34 | -375.22
| 7517 | 90 | 0.575 | 6386.01 | 763.34 | -374.21
| 7617 | 90 | 0.575 | 6386.01 | 863.33 | -373.21
| 7717 | 90 | 0.575 | 6386.01 | 963.33 | -372.21
| 7817 | 90 | 0.575 | 6386.01 | 1063.32 | -371.2
| 7917 | 90 | 0.575 | 6386.01 | 1163.32 | -370.2
| 8017 | 90 | 0.575 | 6386.01 | 1263.31 | -369.19
| 8117 | 90 | 0.575 | 6386.01 | 1363.31 | -368.19
| 8217 | 90 | 0.575 | 6386.01 | 1463.3 | -367.19
| 8317 | 90 | 0.575 | 6386.01 | 1563.3 | -366.18
| 8417 | 90 | 0.575 | 6386 | 1663.29 | -365.18
| 8517 | 90 | 0.575 | 6386 | 1763.29 | -364.17
| 8617 | 90 | 0.575 | 6386 | 1863.28 | -363.17
| 8717 | 90 | 0.575 | 6386 | 1963.27 | -362.16
| 8817 | 90 | 0.575 | 6386 | 2063.27 | -361.16
| 8917 | 90 | 0.575 | 6386 | 2163.26 | -360.16
| 9017 | 90 | 0.575 | 6386 | 2263.26 | -359.15
| 9117 | 90 | 0.575 | 6386 | 2363.25 | -358.15
| 9217 | 90 | 0.575 | 6386 | 2463.25 | -357.14
| 9317 | 90 | 0.575 | 6386 | 2563.24 | -356.14
| 9417 | 90 | 0.575 | 6386 | 2663.24 | -355.13
| 9517 | 90 | 0.575 | 6386 | 2763.23 | -354.13
| 9617 | 90 | 0.575 | 6386 | 2863.23 | -353.13
| 9717 | 90 | 0.575 | 6386 | 2963.22 | -352.12
| 9817 | 90 | 0.575 | 6386 | 3063.22 | -351.12
| 9917 | 90 | 0.575 | 6386 | 3163.21 | -350.11
| 10017 | 90 | 0.575 | 6386 | 3263.21 | -349.11
| 10117 | 90 | 0.575 | 6386 | 3363.2 | -348.11
| 10217 | 90 | 0.575 | 6386 | 3463.2 | -347.1
| 10317 | 90 | 0.575 | 6386 | 3563.19 | -346.1
| 10417 | 90 | 0.575 | 6386 | 3663.19 | -345.09
| 10517 | 90 | 0.575 | 6386 | 3763.18 | -344.09
| 10617 | 90 | 0.575 | 6386 | 3863.18 | -343.08
| 10717 | 90 | 0.575 | 6386 | 3963.17 | -342.08
| 10817 | 90 | 0.575 | 6386 | 4063.17 | -341.08
| 10917 | 90 | 0.575 | 6386 | 4163.16 | -340.07
| 10932.48 | 90 | 0.575 | 6386 | 4178.64 | -339.92

## Lookup (hidden)
North Reference | RetunValue | Grid Type | ReturnValue | Deviation Indicator | ReturnValue
| 2 |  | 0 |  | 4
True |  | SPCS-Colorado Central-NAD27 |  | Directional
Grid |  | SPCS-Colorado Central-NAD83 |  | High Angle
|  | SPCS-Colorado North-NAD27 |  | Horizontal
SPCS-Colorado North-NAD83
SPCS-Colorado South-NAD27
SPCS-Colorado South-NAD83
UTM-Zone 12 NAD27
UTM-Zone 12 NAD83
UTM-Zone 13 NAD27
UTM-Zone 13 NAD83