## Data
Header Information | measured depth (ft) | inclination (°) | azimuth (°) | true vertical depth (ft) | northing +N/-S (ft) | easting +E/-W (ft)
Operator Name | 0 | 0 | 77.69 | 0 | 0 | 0
KERR-MCGEE | 17 | 0 | 77.69 | 17 | 0 | 0
Operator Number | 117 | 0.26 | 77.69 | 117 | 0.05 | 0.22
47120 | 217 | 0.53 | 84.2 | 217 | 0.14 | 0.9
Well Name and Number | 317 | 0.36 | 72.61 | 316.99 | 0.28 | 1.66
BUTTERBALL 4N-10HZX (REV-A.0) PWP | 417 | 0.2 | 76.55 | 416.99 | 0.42 | 2.13
API Number (if available) | 517 | 0.21 | 78.39 | 516.99 | 0.5 | 2.48
05-123-37865 | 617 | 0.03 | 117.09 | 616.99 | 0.52 | 2.69
Location: QQ SEC TWP RGE | 717 | 0.08 | 162.82 | 716.99 | 0.44 | 2.73
SEC.10-T2N-R67W | 817 | 0.3 | 225.45 | 816.99 | 0.19 | 2.56
Citing Type: Planned or Actual | 817.01 | 0.3 | 225.452 | 817 | 0.19 | 2.56
PLANNED | 917 | 0.41 | 245.35 | 916.99 | -0.14 | 2.05
Deviation Indicator | 956 | 0.25 | 263.94 | 955.99 | -0.21 | 1.84
Horizontal | 1136 | 0.58 | 255.65 | 1135.98 | -0.48 | 0.57
North Reference | 1197 | 0.78 | 251.12 | 1196.98 | -0.69 | -0.13
True | 1258 | 0.93 | 52.29 | 1257.98 | -0.52 | -0.13
Grid Type | 1351 | 3.43 | 51.17 | 1350.9 | 1.69 | 2.64
#VALUE! | 1442 | 3.57 | 51.74 | 1441.73 | 5.15 | 6.98
| 1533 | 5.11 | 49.38 | 1532.47 | 9.54 | 12.28
| 1626 | 4.64 | 71.99 | 1625.14 | 13.4 | 19.01
| 1717 | 4.41 | 86.89 | 1715.86 | 14.73 | 26
| 1809 | 4.35 | 104.3 | 1807.6 | 14.06 | 32.91
| 1901 | 5.56 | 121.25 | 1899.26 | 10.89 | 40.11
| 1992 | 6.8 | 123.77 | 1989.72 | 5.6 | 48.35
| 2084 | 8.13 | 134.28 | 2080.95 | -1.97 | 57.54
| 2175 | 9.27 | 138.24 | 2170.9 | -11.93 | 67.03
| 2267 | 10.77 | 134.45 | 2261.49 | -23.47 | 78.1
| 2360 | 10.21 | 130.97 | 2352.94 | -34.96 | 90.53
| 2452 | 11.19 | 134.76 | 2443.34 | -46.6 | 103.02
| 2544 | 10.29 | 136.39 | 2533.73 | -58.83 | 115.03
| 2635 | 10.67 | 140.16 | 2623.21 | -71.18 | 126.03
| 2727 | 10.65 | 138.61 | 2713.62 | -84.1 | 137.11
| 2819 | 10.01 | 138.5 | 2804.13 | -96.47 | 148.03
| 2904 | 11.75 | 137.89 | 2887.6 | -108.42 | 158.73
| 2989 | 11.53 | 137.9 | 2970.85 | -121.15 | 170.23
| 3075 | 12.73 | 134.14 | 3054.93 | -134.12 | 182.79
| 3160 | 11.49 | 133.98 | 3138.04 | -146.52 | 195.6
| 3245 | 10.87 | 135.91 | 3221.43 | -158.16 | 207.27
| 3330 | 10.44 | 127.88 | 3304.97 | -168.65 | 218.93
| 3416 | 9.34 | 127.46 | 3389.69 | -177.67 | 230.62
| 3501 | 9.56 | 132.1 | 3473.53 | -186.6 | 241.33
| 3587 | 8.8 | 133.88 | 3558.43 | -195.95 | 251.37
| 3672 | 9.88 | 138.68 | 3642.31 | -205.93 | 260.87
| 3757 | 9.27 | 128.15 | 3726.13 | -215.64 | 271.07
| 3843 | 10.41 | 128.19 | 3810.86 | -224.72 | 282.63
| 3928 | 8.94 | 127.41 | 3894.65 | -233.48 | 293.91
| 4013 | 9.25 | 126.29 | 3978.58 | -241.54 | 304.66
| 4064.1 | 9.459 | 127.711 | 4029 | -246.54 | 311.29
| 4098 | 9.6 | 128.62 | 4062.43 | -250.01 | 315.7
| 4183 | 10.72 | 119.91 | 4146.1 | -258.37 | 328.1
| 4269 | 11.52 | 127.85 | 4230.49 | -267.63 | 341.81
| 4354 | 11.19 | 133.56 | 4313.83 | -278.52 | 354.49
| 4439 | 8.94 | 132.59 | 4397.52 | -288.68 | 365.33
| 4497.22 | 9.288 | 130.904 | 4455 | -294.82 | 372.21
| 4524 | 9.45 | 130.17 | 4481.43 | -297.65 | 375.52
| 4609 | 10.56 | 122.91 | 4565.14 | -306.38 | 387.4
| 4694 | 11.16 | 127.92 | 4648.62 | -315.67 | 400.42
| 4780 | 12.53 | 132.25 | 4732.78 | -327.06 | 413.9
| 4865 | 11.26 | 141.72 | 4815.97 | -339.77 | 425.86
| 4950 | 9.04 | 142.79 | 4899.63 | -351.61 | 435.04
| 5035 | 7.59 | 145.12 | 4983.73 | -361.53 | 442.29
| 5120 | 7.85 | 140.42 | 5067.96 | -370.61 | 449.2
| 5205 | 7.82 | 141.44 | 5152.17 | -379.61 | 456.51
| 5290 | 6.38 | 144.61 | 5236.52 | -387.98 | 462.85
| 5376 | 3.26 | 144.95 | 5322.2 | -393.88 | 467.02
| 5461 | 2.66 | 143.58 | 5407.09 | -397.44 | 469.58
| 5546 | 2.31 | 147.64 | 5492.01 | -400.48 | 471.66
| 5631 | 1.95 | 160.57 | 5576.95 | -403.29 | 473.06
| 5716 | 1.13 | 183.8 | 5661.92 | -405.49 | 473.49
| 5801 | 0.95 | 293.7 | 5746.91 | -406.04 | 472.79
| 5887 | 1.3 | 281.08 | 5832.9 | -405.57 | 471.18
| 5972 | 0.49 | 36.64 | 5917.89 | -405.09 | 470.45
| 6142 | 0.52 | 45.31 | 6087.88 | -403.96 | 471.43
| 6397 | 1.04 | 18.39 | 6342.86 | -400.95 | 472.98
| 6483 | 0.48 | 138.87 | 6428.85 | -400.49 | 473.47
| 6583 | 0.48 | 138.87 | 6528.85 | -401.12 | 474.02
| 6683 | 0.48 | 138.87 | 6628.85 | -401.75 | 474.57
| 6783 | 0.48 | 138.87 | 6728.84 | -402.38 | 475.12
| 6883 | 0.48 | 138.87 | 6828.84 | -403.01 | 475.67
| 6923.61 | 0.48 | 138.87 | 6869.45 | -403.27 | 475.89
| 6983 | 5.587 | 3.436 | 6928.75 | -400.56 | 476.23
| 7083 | 15.582 | 1.331 | 7026.92 | -382.23 | 476.84
| 7183 | 25.58 | 0.856 | 7120.42 | -347.13 | 477.47
| 7283 | 35.58 | 0.637 | 7206.41 | -296.32 | 478.12
| 7335.97 | 40.876 | 0.561 | 7248 | -263.56 | 478.46
| 7383 | 45.579 | 0.505 | 7282.26 | -231.36 | 478.76
| 7466.23 | 53.902 | 0.425 | 7336 | -167.9 | 479.27
| 7483 | 55.579 | 0.411 | 7345.68 | -154.21 | 479.37
| 7503.57 | 57.636 | 0.395 | 7357 | -137.04 | 479.49
| 7583 | 65.579 | 0.338 | 7394.74 | -67.22 | 479.94
| 7683 | 75.579 | 0.276 | 7427.95 | 26.97 | 480.44
| 7783 | 85.579 | 0.219 | 7444.3 | 125.5 | 480.87
| 7827.21 | 90 | 0.194 | 7446 | 169.66 | 481.03
| 7827.21 | 90 | 0.194 | 7446 | 169.67 | 481.03
| 7883 | 90 | 0.194 | 7446 | 225.45 | 481.22
| 7983 | 90 | 0.194 | 7446 | 325.45 | 481.55
| 8083 | 90 | 0.194 | 7446 | 425.45 | 481.89
| 8183 | 90 | 0.194 | 7446 | 525.45 | 482.23
| 8283 | 90 | 0.194 | 7446 | 625.45 | 482.57
| 8383 | 90 | 0.194 | 7446 | 725.45 | 482.91
| 8483 | 90 | 0.194 | 7446 | 825.45 | 483.25
| 8583 | 90 | 0.194 | 7446 | 925.45 | 483.59
| 8683 | 90 | 0.194 | 7446 | 1025.45 | 483.93
| 8783 | 90 | 0.194 | 7446 | 1125.45 | 484.27
| 8883 | 90 | 0.194 | 7446 | 1225.45 | 484.61
| 8983 | 90 | 0.194 | 7446 | 1325.45 | 484.95
| 9083 | 90 | 0.194 | 7446 | 1425.44 | 485.29
| 9183 | 90 | 0.194 | 7446 | 1525.44 | 485.63
| 9283 | 90 | 0.194 | 7446 | 1625.44 | 485.96
| 9383 | 90 | 0.194 | 7446 | 1725.44 | 486.3
| 9483 | 90 | 0.194 | 7446 | 1825.44 | 486.64
| 9583 | 90 | 0.194 | 7446 | 1925.44 | 486.98
| 9683 | 90 | 0.194 | 7446 | 2025.44 | 487.32
| 9783 | 90 | 0.194 | 7446 | 2125.44 | 487.66
| 9883 | 90 | 0.194 | 7446 | 2225.44 | 488
| 9983 | 90 | 0.194 | 7446 | 2325.44 | 488.34
| 10083 | 90 | 0.194 | 7446 | 2425.44 | 488.68
| 10183 | 90 | 0.194 | 7446 | 2525.44 | 489.02
| 10283 | 90 | 0.194 | 7446 | 2625.44 | 489.36
| 10383 | 90 | 0.194 | 7446 | 2725.44 | 489.7
| 10483 | 90 | 0.194 | 7446 | 2825.44 | 490.04
| 10583 | 90 | 0.194 | 7446 | 2925.44 | 490.38
| 10683 | 90 | 0.194 | 7446 | 3025.44 | 490.71
| 10783 | 90 | 0.194 | 7446 | 3125.43 | 491.05
| 10883 | 90 | 0.194 | 7446 | 3225.43 | 491.39
| 10983 | 90 | 0.194 | 7446 | 3325.43 | 491.73
| 11083 | 90 | 0.194 | 7446 | 3425.43 | 492.07
| 11183 | 90 | 0.194 | 7446 | 3525.43 | 492.41
| 11283 | 90 | 0.194 | 7446 | 3625.43 | 492.75
| 11383 | 90 | 0.194 | 7446 | 3725.43 | 493.09
| 11483 | 90 | 0.194 | 7446 | 3825.43 | 493.43
| 11583 | 90 | 0.194 | 7446 | 3925.43 | 493.77
| 11683 | 90 | 0.195 | 7446 | 4025.43 | 494.11
| 11783 | 90 | 0.195 | 7446 | 4125.43 | 494.45
| 11883 | 90 | 0.195 | 7446 | 4225.43 | 494.79
| 11983 | 90 | 0.195 | 7446 | 4325.43 | 495.13
| 12004.38 | 90 | 0.195 | 7446 | 4346.81 | 495.2

## Lookup (hidden)
North Reference | RetunValue | Grid Type | ReturnValue | Deviation Indicator | ReturnValue
| 2 |  | 0 |  | 4
True |  | SPCS-Colorado Central-NAD27 |  | Directional
Grid |  | SPCS-Colorado Central-NAD83 |  | High Angle
|  | SPCS-Colorado North-NAD27 |  | Horizontal
SPCS-Colorado North-NAD83
SPCS-Colorado South-NAD27
SPCS-Colorado South-NAD83
UTM-Zone 12 NAD27
UTM-Zone 12 NAD83
UTM-Zone 13 NAD27
UTM-Zone 13 NAD83