## Data
Header Information | measured depth (ft) | inclination (°) | azimuth (°) | true vertical depth (ft) | northing +N/-S (ft) | easting +E/-W (ft)
Operator Name | 0 | 0 | 0 | 0 | 0 | 0
Caerus Oil & Gas | 100 | 0 | 0 | 100 | 0 | 0
Operator Number | 200 | 0 | 0 | 200 | 0 | 0
| 300 | 0 | 0 | 300 | 0 | 0
Well Name and Number | 400 | 0 | 0 | 400 | 0 | 0
Nolte 44C-14 | 500 | 3 | 260 | 500 | -0.5 | -2.6
API Number (if available) | 566.7 | 5 | 260 | 566.5 | -1.3 | -7.2
| 600 | 5.42 | 249.96 | 599.7 | -2.1 | -10.1
Location: QQ SEC TWP RGE | 673.4 | 6.77 | 233.48 | 672.6 | -5.8 | -16.8
S14-T7S-R96W | 700 | 6.77 | 233.48 | 699.1 | -7.7 | -19.3
Citing Type: Planned or Actual | 800 | 6.77 | 233.48 | 798.4 | -14.7 | -28.8
Planned | 900 | 6.77 | 233.48 | 897.7 | -21.7 | -38.3
Deviation Indicator | 1000 | 6.77 | 233.48 | 997 | -28.7 | -47.8
Directional | 1100 | 6.77 | 233.48 | 1096.3 | -35.8 | -57.2
North Reference | 1200 | 6.77 | 233.48 | 1195.6 | -42.8 | -66.7
True | 1300 | 6.77 | 233.48 | 1294.9 | -49.8 | -76.2
Grid Type | 1400 | 6.77 | 233.48 | 1394.2 | -56.8 | -85.7
#VALUE! | 1500 | 6.77 | 233.48 | 1493.5 | -63.8 | -95.1
| 1600 | 6.77 | 233.48 | 1592.8 | -70.9 | -104.6
| 1700 | 6.77 | 233.48 | 1692.1 | -77.9 | -114.1
| 1800 | 6.77 | 233.48 | 1791.4 | -84.9 | -123.6
| 1900 | 6.77 | 233.48 | 1890.7 | -91.9 | -133.1
| 2000 | 6.77 | 233.48 | 1990 | -98.9 | -142.5
| 2100 | 6.77 | 233.48 | 2089.3 | -106 | -152
| 2200 | 6.77 | 233.48 | 2188.6 | -113 | -161.5
| 2300 | 6.77 | 233.48 | 2287.9 | -120 | -171
| 2400 | 6.77 | 233.48 | 2387.2 | -127 | -180.4
| 2500 | 6.77 | 233.48 | 2486.5 | -134 | -189.9
| 2600 | 6.77 | 233.48 | 2585.8 | -141.1 | -199.4
| 2700 | 6.77 | 233.48 | 2685.1 | -148.1 | -208.9
| 2800 | 6.77 | 233.48 | 2784.4 | -155.1 | -218.4
| 2900 | 6.77 | 233.48 | 2883.7 | -162.1 | -227.8
| 3000 | 6.77 | 233.48 | 2983 | -169.1 | -237.3
| 3100 | 6.77 | 233.48 | 3082.3 | -176.1 | -246.8
| 3200 | 6.77 | 233.48 | 3181.6 | -183.2 | -256.3
| 3300 | 6.77 | 233.48 | 3280.9 | -190.2 | -265.7
| 3409.6 | 6.77 | 233.48 | 3389.7 | -197.9 | -276.1
| 3500 | 4.06 | 233.48 | 3479.7 | -203 | -283
| 3600 | 1.06 | 233.48 | 3579.6 | -205.6 | -286.6
| 3635.4 | 0 | 0 | 3615 | -205.8 | -286.8
| 3700 | 0 | 0 | 3679.6 | -205.8 | -286.8
| 3800 | 0 | 0 | 3779.6 | -205.8 | -286.8
| 3900 | 0 | 0 | 3879.6 | -205.8 | -286.8
| 4000 | 0 | 0 | 3979.6 | -205.8 | -286.8
| 4100 | 0 | 0 | 4079.6 | -205.8 | -286.8
| 4200 | 0 | 0 | 4179.6 | -205.8 | -286.8
| 4300 | 0 | 0 | 4279.6 | -205.8 | -286.8
| 4400 | 0 | 0 | 4379.6 | -205.8 | -286.8
| 4500 | 0 | 0 | 4479.6 | -205.8 | -286.8
| 4600 | 0 | 0 | 4579.6 | -205.8 | -286.8
| 4700 | 0 | 0 | 4679.6 | -205.8 | -286.8
| 4800 | 0 | 0 | 4779.6 | -205.8 | -286.8
| 4900 | 0 | 0 | 4879.6 | -205.8 | -286.8
| 5000 | 0 | 0 | 4979.6 | -205.8 | -286.8
| 5100 | 0 | 0 | 5079.6 | -205.8 | -286.8
| 5200 | 0 | 0 | 5179.6 | -205.8 | -286.8
| 5300 | 0 | 0 | 5279.6 | -205.8 | -286.8
| 5400 | 0 | 0 | 5379.6 | -205.8 | -286.8
| 5500 | 0 | 0 | 5479.6 | -205.8 | -286.8
| 5600 | 0 | 0 | 5579.6 | -205.8 | -286.8
| 5700 | 0 | 0 | 5679.6 | -205.8 | -286.8
| 5800 | 0 | 0 | 5779.6 | -205.8 | -286.8
| 5825.4 | 0 | 0 | 5805 | -205.8 | -286.8
| 5825.7 | 0 | 0 | 5805.3 | -205.8 | -286.8

## Lookup (hidden)
North Reference | RetunValue | Grid Type | ReturnValue | Deviation Indicator | ReturnValue
| 2 |  | 0 |  | 2
True |  | SPCS-Colorado Central-NAD27 |  | Directional
Grid |  | SPCS-Colorado Central-NAD83 |  | High Angle
|  | SPCS-Colorado North-NAD27 |  | Horizontal
SPCS-Colorado North-NAD83
SPCS-Colorado South-NAD27
SPCS-Colorado South-NAD83
UTM-Zone 12 NAD27
UTM-Zone 12 NAD83
UTM-Zone 13 NAD27
UTM-Zone 13 NAD83