## Data
Header Information | measured depth (ft) | inclination (°) | azimuth (°) | true vertical depth (ft) | northing +N/-S (ft) | easting +E/-W (ft)
Operator Name | 0 | 0 | 0 | 0 | 0 | 0
Caerus Oil & Gas | 100 | 0 | 0 | 100 | 0 | 0
Operator Number | 200 | 0 | 0 | 200 | 0 | 0
| 300 | 0 | 0 | 300 | 0 | 0
Well Name and Number | 400 | 0 | 0 | 400 | 0 | 0
Nolte 44B-14 | 500 | 0 | 0 | 500 | 0 | 0
API Number (if available) | 600 | 3 | 299.68 | 600 | 1.3 | -2.3
| 700 | 6 | 299.68 | 699.6 | 5.2 | -9.1
Location: QQ SEC TWP RGE | 721.9 | 6.66 | 299.68 | 721.4 | 6.4 | -11.2
S14-T7S-R96W | 800 | 6.66 | 299.68 | 799 | 10.9 | -19.1
Citing Type: Planned or Actual | 900 | 6.66 | 299.68 | 898.3 | 16.6 | -29.1
Planned | 1000 | 6.66 | 299.68 | 997.6 | 22.3 | -39.2
Deviation Indicator | 1100 | 6.66 | 299.68 | 1097 | 28.1 | -49.3
Directional | 1200 | 6.66 | 299.68 | 1196.3 | 33.8 | -59.3
North Reference | 1300 | 6.66 | 299.68 | 1295.6 | 39.6 | -69.4
True | 1400 | 6.66 | 299.68 | 1394.9 | 45.3 | -79.5
Grid Type | 1500 | 6.66 | 299.68 | 1494.3 | 51 | -89.5
#VALUE! | 1600 | 6.66 | 299.68 | 1593.6 | 56.8 | -99.6
| 1700 | 6.66 | 299.68 | 1692.9 | 62.5 | -109.7
| 1800 | 6.66 | 299.68 | 1792.2 | 68.3 | -119.7
| 1900 | 6.66 | 299.68 | 1891.6 | 74 | -129.8
| 2000 | 6.66 | 299.68 | 1990.9 | 79.7 | -139.9
| 2100 | 6.66 | 299.68 | 2090.2 | 85.5 | -150
| 2200 | 6.66 | 299.68 | 2189.5 | 91.2 | -160
| 2300 | 6.66 | 299.68 | 2288.9 | 97 | -170.1
| 2400 | 6.66 | 299.68 | 2388.2 | 102.7 | -180.2
| 2500 | 6.66 | 299.68 | 2487.5 | 108.4 | -190.2
| 2600 | 6.66 | 299.68 | 2586.8 | 114.2 | -200.3
| 2700 | 6.66 | 299.68 | 2686.2 | 119.9 | -210.4
| 2800 | 6.66 | 299.68 | 2785.5 | 125.7 | -220.4
| 2900 | 6.66 | 299.68 | 2884.8 | 131.4 | -230.5
| 3000 | 6.66 | 299.68 | 2984.1 | 137.1 | -240.6
| 3100 | 6.66 | 299.68 | 3083.5 | 142.9 | -250.7
| 3200 | 6.66 | 299.68 | 3182.8 | 148.6 | -260.7
| 3300 | 6.66 | 299.68 | 3282.1 | 154.4 | -270.8
| 3400 | 6.66 | 299.68 | 3381.5 | 160.1 | -280.9
| 3422.3 | 6.66 | 299.68 | 3403.6 | 161.4 | -283.1
| 3500 | 4.33 | 299.68 | 3480.9 | 165.1 | -289.6
| 3600 | 1.33 | 299.68 | 3580.8 | 167.5 | -293.9
| 3644.2 | 0 | 0 | 3625 | 167.7 | -294.3
| 3700 | 0 | 0 | 3680.8 | 167.7 | -294.3
| 3800 | 0 | 0 | 3780.8 | 167.7 | -294.3
| 3900 | 0 | 0 | 3880.8 | 167.7 | -294.3
| 4000 | 0 | 0 | 3980.8 | 167.7 | -294.3
| 4100 | 0 | 0 | 4080.8 | 167.7 | -294.3
| 4200 | 0 | 0 | 4180.8 | 167.7 | -294.3
| 4300 | 0 | 0 | 4280.8 | 167.7 | -294.3
| 4400 | 0 | 0 | 4380.8 | 167.7 | -294.3
| 4500 | 0 | 0 | 4480.8 | 167.7 | -294.3
| 4600 | 0 | 0 | 4580.8 | 167.7 | -294.3
| 4700 | 0 | 0 | 4680.8 | 167.7 | -294.3
| 4800 | 0 | 0 | 4780.8 | 167.7 | -294.3
| 4900 | 0 | 0 | 4880.8 | 167.7 | -294.3
| 5000 | 0 | 0 | 4980.8 | 167.7 | -294.3
| 5100 | 0 | 0 | 5080.8 | 167.7 | -294.3
| 5200 | 0 | 0 | 5180.8 | 167.7 | -294.3
| 5300 | 0 | 0 | 5280.8 | 167.7 | -294.3
| 5400 | 0 | 0 | 5380.8 | 167.7 | -294.3
| 5500 | 0 | 0 | 5480.8 | 167.7 | -294.3
| 5600 | 0 | 0 | 5580.8 | 167.7 | -294.3
| 5700 | 0 | 0 | 5680.8 | 167.7 | -294.3
| 5800 | 0 | 0 | 5780.8 | 167.7 | -294.3
| 5834.2 | 0 | 0 | 5815 | 167.7 | -294.3

## Lookup (hidden)
North Reference | RetunValue | Grid Type | ReturnValue | Deviation Indicator | ReturnValue
| 2 |  | 0 |  | 2
True |  | SPCS-Colorado Central-NAD27 |  | Directional
Grid |  | SPCS-Colorado Central-NAD83 |  | High Angle
|  | SPCS-Colorado North-NAD27 |  | Horizontal
SPCS-Colorado North-NAD83
SPCS-Colorado South-NAD27
SPCS-Colorado South-NAD83
UTM-Zone 12 NAD27
UTM-Zone 12 NAD83
UTM-Zone 13 NAD27
UTM-Zone 13 NAD83