## Data
Header Information | measured depth (ft) | inclination (°) | azimuth (°) | true vertical depth (ft) | northing +N/-S (ft) | easting +E/-W (ft)
Operator Name | 0 | 0 | 0 | 0 | 0 | 0
Caerus Oil & Gas | 100 | 0 | 0 | 100 | 0 | 0
Operator Number | 200 | 0 | 0 | 200 | 0 | 0
| 300 | 0 | 0 | 300 | 0 | 0
Well Name and Number | 400 | 0 | 0 | 400 | 0 | 0
Nolte 44A-14 | 450 | 0 | 0 | 450 | 0 | 0
API Number (if available) | 500 | 1 | 330.67 | 500 | 0.4 | -0.2
| 600 | 3 | 330.67 | 599.9 | 3.4 | -1.9
Location: QQ SEC TWP RGE | 700 | 5 | 330.67 | 699.7 | 9.5 | -5.3
S14-T7S-R96W | 800 | 7 | 330.67 | 799.1 | 18.6 | -10.5
Citing Type: Planned or Actual | 900 | 9 | 330.67 | 898.2 | 30.7 | -17.3
Planned | 1000 | 11 | 330.67 | 996.6 | 45.9 | -25.8
Deviation Indicator | 1100 | 13 | 330.67 | 1094.4 | 64 | -36
Directional | 1200 | 15 | 330.67 | 1191.5 | 85.1 | -47.8
North Reference | 1300 | 17 | 330.67 | 1287.6 | 109.1 | -61.3
True | 1395.4 | 18.91 | 330.67 | 1378.3 | 134.8 | -75.7
Grid Type | 1400 | 18.91 | 330.67 | 1382.7 | 136.1 | -76.5
#VALUE! | 1500 | 18.91 | 330.67 | 1477.3 | 164.3 | -92.3
| 1600 | 18.91 | 330.67 | 1571.9 | 192.6 | -108.2
| 1700 | 18.91 | 330.67 | 1666.5 | 220.8 | -124.1
| 1800 | 18.91 | 330.67 | 1761.1 | 249.1 | -140
| 1900 | 18.91 | 330.67 | 1855.7 | 277.3 | -155.8
| 2000 | 18.91 | 330.67 | 1950.3 | 305.6 | -171.7
| 2100 | 18.91 | 330.67 | 2044.9 | 333.8 | -187.6
| 2200 | 18.91 | 330.67 | 2139.5 | 362.1 | -203.5
| 2300 | 18.91 | 330.67 | 2234.1 | 390.3 | -219.3
| 2339.7 | 18.91 | 330.67 | 2271.7 | 401.5 | -225.6
| 2400 | 17.7 | 330.67 | 2328.9 | 418 | -234.9
| 2500 | 15.7 | 330.67 | 2424.7 | 443.1 | -249
| 2600 | 13.7 | 330.67 | 2521.4 | 465.2 | -261.4
| 2700 | 11.7 | 330.67 | 2619 | 484.4 | -272.2
| 2800 | 9.7 | 330.67 | 2717.2 | 500.6 | -281.3
| 2900 | 7.7 | 330.67 | 2816.1 | 513.8 | -288.7
| 3000 | 5.7 | 330.67 | 2915.4 | 523.9 | -294.4
| 3100 | 3.7 | 330.67 | 3015 | 531.1 | -298.4
| 3200 | 1.7 | 330.67 | 3114.9 | 535.2 | -300.7
| 3285.1 | 0 | 0 | 3200 | 536.3 | -301.4
| 3300 | 0 | 0 | 3214.9 | 536.3 | -301.4
| 3400 | 0 | 0 | 3314.9 | 536.3 | -301.4
| 3500 | 0 | 0 | 3414.9 | 536.3 | -301.4
| 3600 | 0 | 0 | 3514.9 | 536.3 | -301.4
| 3700 | 0 | 0 | 3614.9 | 536.3 | -301.4
| 3800 | 0 | 0 | 3714.9 | 536.3 | -301.4
| 3900 | 0 | 0 | 3814.9 | 536.3 | -301.4
| 4000 | 0 | 0 | 3914.9 | 536.3 | -301.4
| 4100 | 0 | 0 | 4014.9 | 536.3 | -301.4
| 4200 | 0 | 0 | 4114.9 | 536.3 | -301.4
| 4300 | 0 | 0 | 4214.9 | 536.3 | -301.4
| 4400 | 0 | 0 | 4314.9 | 536.3 | -301.4
| 4500 | 0 | 0 | 4414.9 | 536.3 | -301.4
| 4600 | 0 | 0 | 4514.9 | 536.3 | -301.4
| 4700 | 0 | 0 | 4614.9 | 536.3 | -301.4
| 4800 | 0 | 0 | 4714.9 | 536.3 | -301.4
| 4900 | 0 | 0 | 4814.9 | 536.3 | -301.4
| 5000 | 0 | 0 | 4914.9 | 536.3 | -301.4
| 5100 | 0 | 0 | 5014.9 | 536.3 | -301.4
| 5200 | 0 | 0 | 5114.9 | 536.3 | -301.4
| 5300 | 0 | 0 | 5214.9 | 536.3 | -301.4
| 5400 | 0 | 0 | 5314.9 | 536.3 | -301.4
| 5500 | 0 | 0 | 5414.9 | 536.3 | -301.4
| 5600 | 0 | 0 | 5514.9 | 536.3 | -301.4
| 5700 | 0 | 0 | 5614.9 | 536.3 | -301.4
| 5800 | 0 | 0 | 5714.9 | 536.3 | -301.4
| 5900 | 0 | 0 | 5814.9 | 536.3 | -301.4
| 5925.1 | 0 | 0 | 5840 | 536.3 | -301.4

## Lookup (hidden)
North Reference | RetunValue | Grid Type | ReturnValue | Deviation Indicator | ReturnValue
| 2 |  | 0 |  | 2
True |  | SPCS-Colorado Central-NAD27 |  | Directional
Grid |  | SPCS-Colorado Central-NAD83 |  | High Angle
|  | SPCS-Colorado North-NAD27 |  | Horizontal
SPCS-Colorado North-NAD83
SPCS-Colorado South-NAD27
SPCS-Colorado South-NAD83
UTM-Zone 12 NAD27
UTM-Zone 12 NAD83
UTM-Zone 13 NAD27
UTM-Zone 13 NAD83