## Data
Header Information | measured depth (ft) | inclination (°) | azimuth (°) | true vertical depth (ft) | northing +N/-S (ft) | easting +E/-W (ft)
Operator Name | 0 | 0 | 0 | 0 | 0 | 0
Caerus Oil & Gas | 100 | 0 | 0 | 100 | 0 | 0
Operator Number | 200 | 0 | 0 | 200 | 0 | 0
| 300 | 0 | 0 | 300 | 0 | 0
Well Name and Number | 350 | 0 | 0 | 350 | 0 | 0
Nolte 43B-14 | 400 | 1.5 | 346.8 | 400 | 0.6 | -0.1
API Number (if available) | 500 | 4.5 | 346.8 | 499.8 | 5.7 | -1.3
| 600 | 7.5 | 346.8 | 599.3 | 15.9 | -3.7
Location: QQ SEC TWP RGE | 700 | 10.5 | 346.8 | 698 | 31.1 | -7.3
S14-T7S-R96W | 800 | 13.5 | 346.8 | 795.8 | 51.4 | -12
Citing Type: Planned or Actual | 900 | 16.5 | 346.8 | 892.4 | 76.6 | -18
Planned | 1000 | 19.5 | 346.8 | 987.5 | 106.7 | -25
Deviation Indicator | 1100 | 22.5 | 346.8 | 1080.9 | 141.5 | -33.2
Directional | 1200 | 25.5 | 346.8 | 1172.2 | 181.1 | -42.5
North Reference | 1300 | 28.5 | 346.8 | 1261.3 | 225.3 | -52.8
True | 1400 | 31.5 | 346.8 | 1347.9 | 274 | -64.3
Grid Type | 1410.2 | 31.81 | 346.8 | 1356.6 | 279.2 | -65.5
#VALUE! | 1500 | 31.81 | 346.8 | 1432.9 | 325.3 | -76.3
| 1600 | 31.81 | 346.8 | 1517.9 | 376.6 | -88.3
| 1700 | 31.81 | 346.8 | 1602.9 | 427.9 | -100.4
| 1800 | 31.81 | 346.8 | 1687.8 | 479.2 | -112.4
| 1900 | 31.81 | 346.8 | 1772.8 | 530.5 | -124.4
| 2000 | 31.81 | 346.8 | 1857.8 | 581.9 | -136.5
| 2100 | 31.81 | 346.8 | 1942.8 | 633.2 | -148.5
| 2200 | 31.81 | 346.8 | 2027.8 | 684.5 | -160.5
| 2300 | 31.81 | 346.8 | 2112.8 | 735.8 | -172.6
| 2400 | 31.81 | 346.8 | 2197.7 | 787.1 | -184.6
| 2500 | 31.81 | 346.8 | 2282.7 | 838.4 | -196.6
| 2600 | 31.81 | 346.8 | 2367.7 | 889.7 | -208.7
| 2700 | 31.81 | 346.8 | 2452.7 | 941.1 | -220.7
| 2800 | 31.81 | 346.8 | 2537.7 | 992.4 | -232.7
| 2900 | 31.81 | 346.8 | 2622.7 | 1043.7 | -244.8
| 2959.7 | 31.81 | 346.8 | 2673.4 | 1074.3 | -251.9
| 3000 | 30.6 | 346.8 | 2707.9 | 1094.6 | -256.7
| 3100 | 27.6 | 346.8 | 2795.2 | 1142 | -267.8
| 3200 | 24.6 | 346.8 | 2885 | 1184.8 | -277.8
| 3300 | 21.6 | 346.8 | 2977 | 1223 | -286.8
| 3400 | 18.6 | 346.8 | 3070.9 | 1256.5 | -294.6
| 3500 | 15.6 | 346.8 | 3166.5 | 1285.1 | -301.4
| 3600 | 12.6 | 346.8 | 3263.4 | 1308.8 | -306.9
| 3700 | 9.6 | 346.8 | 3361.6 | 1327.5 | -311.3
| 3800 | 6.6 | 346.8 | 3460.6 | 1341.2 | -314.5
| 3900 | 3.6 | 346.8 | 3560.1 | 1349.9 | -316.6
| 4000 | 0.6 | 346.8 | 3660.1 | 1353.4 | -317.4
| 4019.9 | 0 | 0 | 3680 | 1353.5 | -317.4
| 4100 | 0 | 0 | 3760.1 | 1353.5 | -317.4
| 4200 | 0 | 0 | 3860.1 | 1353.5 | -317.4
| 4300 | 0 | 0 | 3960.1 | 1353.5 | -317.4
| 4400 | 0 | 0 | 4060.1 | 1353.5 | -317.4
| 4500 | 0 | 0 | 4160.1 | 1353.5 | -317.4
| 4600 | 0 | 0 | 4260.1 | 1353.5 | -317.4
| 4700 | 0 | 0 | 4360.1 | 1353.5 | -317.4
| 4800 | 0 | 0 | 4460.1 | 1353.5 | -317.4
| 4900 | 0 | 0 | 4560.1 | 1353.5 | -317.4
| 5000 | 0 | 0 | 4660.1 | 1353.5 | -317.4
| 5100 | 0 | 0 | 4760.1 | 1353.5 | -317.4
| 5200 | 0 | 0 | 4860.1 | 1353.5 | -317.4
| 5300 | 0 | 0 | 4960.1 | 1353.5 | -317.4
| 5400 | 0 | 0 | 5060.1 | 1353.5 | -317.4
| 5500 | 0 | 0 | 5160.1 | 1353.5 | -317.4
| 5600 | 0 | 0 | 5260.1 | 1353.5 | -317.4
| 5700 | 0 | 0 | 5360.1 | 1353.5 | -317.4
| 5800 | 0 | 0 | 5460.1 | 1353.5 | -317.4
| 5900 | 0 | 0 | 5560.1 | 1353.5 | -317.4
| 6000 | 0 | 0 | 5660.1 | 1353.5 | -317.4
| 6100 | 0 | 0 | 5760.1 | 1353.5 | -317.4
| 6200 | 0 | 0 | 5860.1 | 1353.5 | -317.4
| 6229.9 | 0 | 0 | 5890 | 1353.5 | -317.4

## Lookup (hidden)
North Reference | RetunValue | Grid Type | ReturnValue | Deviation Indicator | ReturnValue
| 2 |  | 0 |  | 2
True |  | SPCS-Colorado Central-NAD27 |  | Directional
Grid |  | SPCS-Colorado Central-NAD83 |  | High Angle
|  | SPCS-Colorado North-NAD27 |  | Horizontal
SPCS-Colorado North-NAD83
SPCS-Colorado South-NAD27
SPCS-Colorado South-NAD83
UTM-Zone 12 NAD27
UTM-Zone 12 NAD83
UTM-Zone 13 NAD27
UTM-Zone 13 NAD83