## Data
Header Information | measured depth (ft) | inclination (°) | azimuth (°) | true vertical depth (ft) | northing +N/-S (ft) | easting +E/-W (ft)
Operator Name | 0 | 0 | 0 | 0 | 0 | 0
Caerus Oil & Gas | 100 | 0 | 0 | 100 | 0 | 0
Operator Number | 200 | 0 | 0 | 200 | 0 | 0
| 300 | 0 | 0 | 300 | 0 | 0
Well Name and Number | 400 | 3 | 348.96 | 400 | 2.6 | -0.5
Nolte 43A-14 | 500 | 6 | 348.96 | 499.6 | 10.3 | -2
API Number (if available) | 600 | 9 | 348.96 | 598.8 | 23.1 | -4.5
| 700 | 12 | 348.96 | 697.1 | 41 | -8
Location: QQ SEC TWP RGE | 800 | 15 | 348.96 | 794.3 | 63.9 | -12.5
S14-T7S-R96W | 900 | 18 | 348.96 | 890.2 | 91.7 | -17.9
Citing Type: Planned or Actual | 1000 | 21 | 348.96 | 984.4 | 124.5 | -24.3
Planned | 1100 | 24 | 348.96 | 1076.8 | 162.1 | -31.6
Deviation Indicator | 1200 | 27 | 348.96 | 1167.1 | 204.3 | -39.9
Directional | 1300 | 30 | 348.96 | 1254.9 | 251.1 | -49
North Reference | 1400 | 33 | 348.96 | 1340.2 | 302.4 | -59
True | 1500 | 36 | 348.96 | 1422.6 | 358 | -69.8
Grid Type | 1600 | 39 | 348.96 | 1501.9 | 417.7 | -81.5
#VALUE! | 1651.9 | 40.56 | 348.96 | 1541.8 | 450.3 | -87.9
| 1700 | 40.56 | 348.96 | 1578.3 | 481 | -93.9
| 1800 | 40.56 | 348.96 | 1654.3 | 544.8 | -106.3
| 1900 | 40.56 | 348.96 | 1730.3 | 608.7 | -118.8
| 2000 | 40.56 | 348.96 | 1806.3 | 672.5 | -131.2
| 2100 | 40.56 | 348.96 | 1882.2 | 736.3 | -143.7
| 2200 | 40.56 | 348.96 | 1958.2 | 800.1 | -156.1
| 2300 | 40.56 | 348.96 | 2034.2 | 863.9 | -168.6
| 2400 | 40.56 | 348.96 | 2110.2 | 927.7 | -181
| 2500 | 40.56 | 348.96 | 2186.2 | 991.6 | -193.5
| 2600 | 40.56 | 348.96 | 2262.1 | 1055.4 | -205.9
| 2700 | 40.56 | 348.96 | 2338.1 | 1119.2 | -218.4
| 2800 | 40.56 | 348.96 | 2414.1 | 1183 | -230.8
| 2844.9 | 40.56 | 348.96 | 2448.2 | 1211.7 | -236.4
| 2900 | 38.9 | 348.96 | 2490.6 | 1246.2 | -243.2
| 3000 | 35.9 | 348.96 | 2570 | 1305.8 | -254.8
| 3100 | 32.9 | 348.96 | 2652.5 | 1361.3 | -265.6
| 3200 | 29.9 | 348.96 | 2737.8 | 1412.4 | -275.6
| 3300 | 26.9 | 348.96 | 2825.8 | 1459.1 | -284.7
| 3400 | 23.9 | 348.96 | 2916.1 | 1501.2 | -292.9
| 3500 | 20.9 | 348.96 | 3008.5 | 1538.6 | -300.2
| 3600 | 17.9 | 348.96 | 3102.9 | 1571.2 | -306.6
| 3700 | 14.9 | 348.96 | 3198.8 | 1598.9 | -312
| 3800 | 11.9 | 348.96 | 3296 | 1621.7 | -316.4
| 3900 | 8.9 | 348.96 | 3394.4 | 1639.4 | -319.9
| 4000 | 5.9 | 348.96 | 3493.5 | 1652.1 | -322.3
| 4100 | 2.9 | 348.96 | 3593.2 | 1659.6 | -323.8
| 4196.8 | 0 | 0 | 3690 | 1662 | -324.3
| 4200 | 0 | 0 | 3693.2 | 1662 | -324.3
| 4300 | 0 | 0 | 3793.2 | 1662 | -324.3
| 4400 | 0 | 0 | 3893.2 | 1662 | -324.3
| 4500 | 0 | 0 | 3993.2 | 1662 | -324.3
| 4600 | 0 | 0 | 4093.2 | 1662 | -324.3
| 4700 | 0 | 0 | 4193.2 | 1662 | -324.3
| 4800 | 0 | 0 | 4293.2 | 1662 | -324.3
| 4900 | 0 | 0 | 4393.2 | 1662 | -324.3
| 5000 | 0 | 0 | 4493.2 | 1662 | -324.3
| 5100 | 0 | 0 | 4593.2 | 1662 | -324.3
| 5200 | 0 | 0 | 4693.2 | 1662 | -324.3
| 5300 | 0 | 0 | 4793.2 | 1662 | -324.3
| 5400 | 0 | 0 | 4893.2 | 1662 | -324.3
| 5500 | 0 | 0 | 4993.2 | 1662 | -324.3
| 5600 | 0 | 0 | 5093.2 | 1662 | -324.3
| 5700 | 0 | 0 | 5193.2 | 1662 | -324.3
| 5800 | 0 | 0 | 5293.2 | 1662 | -324.3
| 5900 | 0 | 0 | 5393.2 | 1662 | -324.3
| 6000 | 0 | 0 | 5493.2 | 1662 | -324.3
| 6100 | 0 | 0 | 5593.2 | 1662 | -324.3
| 6200 | 0 | 0 | 5693.2 | 1662 | -324.3
| 6300 | 0 | 0 | 5793.2 | 1662 | -324.3
| 6400 | 0 | 0 | 5893.2 | 1662 | -324.3
| 6421.8 | 0 | 0 | 5915 | 1662 | -324.3

## Lookup (hidden)
North Reference | RetunValue | Grid Type | ReturnValue | Deviation Indicator | ReturnValue
| 2 |  | 0 |  | 2
True |  | SPCS-Colorado Central-NAD27 |  | Directional
Grid |  | SPCS-Colorado Central-NAD83 |  | High Angle
|  | SPCS-Colorado North-NAD27 |  | Horizontal
SPCS-Colorado North-NAD83
SPCS-Colorado South-NAD27
SPCS-Colorado South-NAD83
UTM-Zone 12 NAD27
UTM-Zone 12 NAD83
UTM-Zone 13 NAD27
UTM-Zone 13 NAD83