## Data
Header Information | measured depth (ft) | inclination (°) | azimuth (°) | true vertical depth (ft) | northing +N/-S (ft) | easting +E/-W (ft)
Operator Name | 0 | 0 | 0 | 0 | 0 | 0
Kerr McGee Oil & Gas | 100 | 0 | 0 | 100 | 0 | 0
Operator Number | 200 | 0 | 0 | 200 | 0 | 0
47120 | 300 | 0 | 0 | 300 | 0 | 0
Well Name and Number | 400 | 0 | 0 | 400 | 0 | 0
Paragon 10N-31HZ | 500 | 0 | 0 | 500 | 0 | 0
API Number (if available) | 600 | 0 | 0 | 600 | 0 | 0
| 700 | 0 | 0 | 700 | 0 | 0
Location: QQ SEC TWP RGE | 800 | 0 | 0 | 800 | 0 | 0
SWSE 6 1N 65W | 900 | 0 | 0 | 900 | 0 | 0
Citing Type: Planned or Actual | 1000 | 0 | 0 | 1000 | 0 | 0
Planned | 1100 | 0 | 0 | 1100 | 0 | 0
Deviation Indicator | 1200 | 0 | 0 | 1200 | 0 | 0
Horizontal | 1300 | 2 | 207.1 | 1300 | -1.6 | -0.8
North Reference | 1350.3 | 3.01 | 207.1 | 1350.2 | -3.5 | -1.8
True | 1400 | 3.01 | 207.1 | 1399.9 | -5.8 | -3
Grid Type | 1500 | 3.01 | 207.1 | 1499.7 | -10.5 | -5.4
#VALUE! | 1600 | 3.01 | 207.1 | 1599.6 | -15.2 | -7.8
| 1700 | 3.01 | 207.1 | 1699.5 | -19.8 | -10.1
| 1800 | 3.01 | 207.1 | 1799.3 | -24.5 | -12.5
| 1900 | 3.01 | 207.1 | 1899.2 | -29.2 | -14.9
| 2000 | 3.01 | 207.1 | 1999 | -33.8 | -17.3
| 2100 | 3.01 | 207.1 | 2098.9 | -38.5 | -19.7
| 2200 | 3.01 | 207.1 | 2198.8 | -43.2 | -22.1
| 2300 | 3.01 | 207.1 | 2298.6 | -47.8 | -24.5
| 2400 | 3.01 | 207.1 | 2398.5 | -52.5 | -26.9
| 2500 | 3.01 | 207.1 | 2498.4 | -57.2 | -29.3
| 2600 | 3.01 | 207.1 | 2598.2 | -61.8 | -31.6
| 2700 | 3.01 | 207.1 | 2698.1 | -66.5 | -34
| 2800 | 3.01 | 207.1 | 2797.9 | -71.2 | -36.4
| 2900 | 3.01 | 207.1 | 2897.8 | -75.8 | -38.8
| 3000 | 3.01 | 207.1 | 2997.7 | -80.5 | -41.2
| 3100 | 3.01 | 207.1 | 3097.5 | -85.2 | -43.6
| 3200 | 3.01 | 207.1 | 3197.4 | -89.8 | -46
| 3300 | 3.01 | 207.1 | 3297.2 | -94.5 | -48.4
| 3400 | 3.01 | 207.1 | 3397.1 | -99.2 | -50.7
| 3500 | 3.01 | 207.1 | 3497 | -103.8 | -53.1
| 3600 | 3.01 | 207.1 | 3596.8 | -108.5 | -55.5
| 3700 | 3.01 | 207.1 | 3696.7 | -113.2 | -57.9
| 3800 | 3.01 | 207.1 | 3796.6 | -117.8 | -60.3
| 3900 | 3.01 | 207.1 | 3896.4 | -122.5 | -62.7
| 4000 | 3.01 | 207.1 | 3996.3 | -127.2 | -65.1
| 4100 | 3.01 | 207.1 | 4096.1 | -131.8 | -67.5
| 4200 | 3.01 | 207.1 | 4196 | -136.5 | -69.8
| 4300 | 3.01 | 207.1 | 4295.9 | -141.2 | -72.2
| 4400 | 3.01 | 207.1 | 4395.7 | -145.8 | -74.6
| 4500 | 3.01 | 207.1 | 4495.6 | -150.5 | -77
| 4600 | 3.01 | 207.1 | 4595.5 | -155.2 | -79.4
| 4700 | 3.01 | 207.1 | 4695.3 | -159.8 | -81.8
| 4800 | 3.01 | 207.1 | 4795.2 | -164.5 | -84.2
| 4900 | 3.01 | 207.1 | 4895 | -169.2 | -86.6
| 5000 | 3.01 | 207.1 | 4994.9 | -173.8 | -89
| 5100 | 3.01 | 207.1 | 5094.8 | -178.5 | -91.3
| 5200 | 3.01 | 207.1 | 5194.6 | -183.2 | -93.7
| 5300 | 3.01 | 207.1 | 5294.5 | -187.8 | -96.1
| 5400 | 3.01 | 207.1 | 5394.4 | -192.5 | -98.5
| 5500 | 3.01 | 207.1 | 5494.2 | -197.2 | -100.9
| 5600 | 3.01 | 207.1 | 5594.1 | -201.8 | -103.3
| 5700 | 3.01 | 207.1 | 5693.9 | -206.5 | -105.7
| 5800 | 3.01 | 207.1 | 5793.8 | -211.2 | -108.1
| 5900 | 3.01 | 207.1 | 5893.7 | -215.8 | -110.4
| 6000 | 3.01 | 207.1 | 5993.5 | -220.5 | -112.8
| 6100 | 3.01 | 207.1 | 6093.4 | -225.2 | -115.2
| 6200 | 3.01 | 207.1 | 6193.3 | -229.8 | -117.6
| 6300 | 3.01 | 207.1 | 6293.1 | -234.5 | -120
| 6400 | 3.01 | 207.1 | 6393 | -239.2 | -122.4
| 6426 | 3.01 | 207.1 | 6418.9 | -240.4 | -123
| 6500 | 1.52 | 207.1 | 6492.9 | -243 | -124.3
| 6576.2 | 0 | 0 | 6569.1 | -243.9 | -124.8
| 6600 | 2.38 | 359.59 | 6592.9 | -243.4 | -124.8
| 6650 | 7.38 | 359.59 | 6642.7 | -239.2 | -124.8
| 6700 | 12.38 | 359.59 | 6691.9 | -230.6 | -124.9
| 6750 | 17.38 | 359.59 | 6740.2 | -217.7 | -125
| 6800 | 22.38 | 359.59 | 6787.2 | -200.7 | -125.1
| 6850 | 27.38 | 359.59 | 6832.6 | -179.7 | -125.3
| 6900 | 32.38 | 359.59 | 6875.9 | -154.8 | -125.4
| 6950 | 37.38 | 359.59 | 6916.9 | -126.2 | -125.6
| 7000 | 42.38 | 359.59 | 6955.3 | -94.2 | -125.9
| 7050 | 47.38 | 359.59 | 6990.7 | -58.9 | -126.1
| 7100 | 52.38 | 359.59 | 7022.9 | -20.7 | -126.4
| 7150 | 57.38 | 359.59 | 7051.7 | 20.2 | -126.7
| 7200 | 62.38 | 359.59 | 7076.8 | 63.4 | -127
| 7250 | 67.38 | 359.59 | 7098 | 108.7 | -127.3
| 7300 | 72.38 | 359.59 | 7115.2 | 155.6 | -127.6
| 7350 | 77.38 | 359.59 | 7128.2 | 203.9 | -128
| 7400 | 82.38 | 359.59 | 7137 | 253.1 | -128.3
| 7450 | 87.38 | 359.59 | 7141.5 | 302.8 | -128.7
| 7472.3 | 89.61 | 359.59 | 7142 | 325.2 | -128.9
| 7500 | 89.61 | 359.59 | 7142.2 | 352.8 | -129.1
| 7600 | 89.61 | 359.59 | 7142.9 | 452.8 | -129.8
| 7700 | 89.61 | 359.59 | 7143.6 | 552.8 | -130.5
| 7800 | 89.61 | 359.59 | 7144.3 | 652.8 | -131.2
| 7900 | 89.61 | 359.59 | 7144.9 | 752.8 | -131.9
| 8000 | 89.61 | 359.59 | 7145.6 | 852.8 | -132.6
| 8100 | 89.61 | 359.59 | 7146.3 | 952.8 | -133.3
| 8200 | 89.61 | 359.59 | 7147 | 1052.8 | -134
| 8300 | 89.61 | 359.59 | 7147.6 | 1152.8 | -134.8
| 8400 | 89.61 | 359.59 | 7148.3 | 1252.8 | -135.5
| 8500 | 89.61 | 359.59 | 7149 | 1352.8 | -136.2
| 8600 | 89.61 | 359.59 | 7149.7 | 1452.8 | -136.9
| 8700 | 89.61 | 359.59 | 7150.4 | 1552.8 | -137.6
| 8800 | 89.61 | 359.59 | 7151 | 1652.8 | -138.3
| 8900 | 89.61 | 359.59 | 7151.7 | 1752.8 | -139
| 9000 | 89.61 | 359.59 | 7152.4 | 1852.8 | -139.7
| 9100 | 89.61 | 359.59 | 7153.1 | 1952.8 | -140.5
| 9200 | 89.61 | 359.59 | 7153.7 | 2052.7 | -141.2
| 9300 | 89.61 | 359.59 | 7154.4 | 2152.7 | -141.9
| 9400 | 89.61 | 359.59 | 7155.1 | 2252.7 | -142.6
| 9500 | 89.61 | 359.59 | 7155.8 | 2352.7 | -143.3
| 9600 | 89.61 | 359.59 | 7156.5 | 2452.7 | -144
| 9700 | 89.61 | 359.59 | 7157.1 | 2552.7 | -144.7
| 9800 | 89.61 | 359.59 | 7157.8 | 2652.7 | -145.4
| 9900 | 89.61 | 359.59 | 7158.5 | 2752.7 | -146.2
| 10000 | 89.61 | 359.59 | 7159.2 | 2852.7 | -146.9
| 10100 | 89.61 | 359.59 | 7159.8 | 2952.7 | -147.6
| 10200 | 89.61 | 359.59 | 7160.5 | 3052.7 | -148.3
| 10300 | 89.61 | 359.59 | 7161.2 | 3152.7 | -149
| 10400 | 89.61 | 359.59 | 7161.9 | 3252.7 | -149.7
| 10500 | 89.61 | 359.59 | 7162.5 | 3352.7 | -150.4
| 10600 | 89.61 | 359.59 | 7163.2 | 3452.7 | -151.2
| 10700 | 89.61 | 359.59 | 7163.9 | 3552.7 | -151.9
| 10800 | 89.61 | 359.59 | 7164.6 | 3652.7 | -152.6
| 10900 | 89.61 | 359.59 | 7165.3 | 3752.7 | -153.3
| 11000 | 89.61 | 359.59 | 7165.9 | 3852.7 | -154
| 11100 | 89.61 | 359.59 | 7166.6 | 3952.7 | -154.7
| 11200 | 89.61 | 359.59 | 7167.3 | 4052.6 | -155.4
| 11300 | 89.61 | 359.59 | 7168 | 4152.6 | -156.1
| 11400 | 89.61 | 359.59 | 7168.6 | 4252.6 | -156.9
| 11500 | 89.61 | 359.59 | 7169.3 | 4352.6 | -157.6
| 11600 | 89.61 | 359.59 | 7170 | 4452.6 | -158.3
| 11700 | 89.61 | 359.59 | 7170.7 | 4552.6 | -159
| 11800 | 89.61 | 359.59 | 7171.4 | 4652.6 | -159.7
| 11900 | 89.61 | 359.59 | 7172 | 4752.6 | -160.4
| 12000 | 89.61 | 359.59 | 7172.7 | 4852.6 | -161.1
| 12100 | 89.61 | 359.59 | 7173.4 | 4952.6 | -161.8
| 12200 | 89.61 | 359.59 | 7174.1 | 5052.6 | -162.6
| 12300 | 89.61 | 359.59 | 7174.7 | 5152.6 | -163.3
| 12400 | 89.61 | 359.59 | 7175.4 | 5252.6 | -164
| 12500 | 89.61 | 359.59 | 7176.1 | 5352.6 | -164.7
| 12600 | 89.61 | 359.59 | 7176.8 | 5452.6 | -165.4
| 12700 | 89.61 | 359.59 | 7177.4 | 5552.6 | -166.1
| 12800 | 89.61 | 359.59 | 7178.1 | 5652.6 | -166.8
| 12900 | 89.61 | 359.59 | 7178.8 | 5752.6 | -167.5
| 13000 | 89.61 | 359.59 | 7179.5 | 5852.6 | -168.3
| 13100 | 89.61 | 359.59 | 7180.2 | 5952.6 | -169
| 13200 | 89.61 | 359.59 | 7180.8 | 6052.6 | -169.7
| 13300 | 89.61 | 359.59 | 7181.5 | 6152.5 | -170.4
| 13400 | 89.61 | 359.59 | 7182.2 | 6252.5 | -171.1
| 13500 | 89.61 | 359.59 | 7182.9 | 6352.5 | -171.8
| 13600 | 89.61 | 359.59 | 7183.5 | 6452.5 | -172.5
| 13700 | 89.61 | 359.59 | 7184.2 | 6552.5 | -173.3
| 13800 | 89.61 | 359.59 | 7184.9 | 6652.5 | -174
| 13900 | 89.61 | 359.59 | 7185.6 | 6752.5 | -174.7
| 14000 | 89.61 | 359.59 | 7186.3 | 6852.5 | -175.4
| 14100 | 89.61 | 359.59 | 7186.9 | 6952.5 | -176.1
| 14200 | 89.61 | 359.59 | 7187.6 | 7052.5 | -176.8
| 14258 | 89.61 | 359.59 | 7188 | 7110.5 | -177.2

## Lookup (hidden)
North Reference | RetunValue | Grid Type | ReturnValue | Deviation Indicator | ReturnValue
| 2 |  | 0 |  | 4
True |  | SPCS-Colorado Central-NAD27 |  | Directional
Grid |  | SPCS-Colorado Central-NAD83 |  | High Angle
|  | SPCS-Colorado North-NAD27 |  | Horizontal
SPCS-Colorado North-NAD83
SPCS-Colorado South-NAD27
SPCS-Colorado South-NAD83
UTM-Zone 12 NAD27
UTM-Zone 12 NAD83
UTM-Zone 13 NAD27
UTM-Zone 13 NAD83