## Data
Header Information | measured depth (ft) | inclination (°) | azimuth (°) | true vertical depth (ft) | northing +N/-S (ft) | easting +E/-W (ft)
Operator Name | 0 | 0 | 0 | 0 | 0 | 0
Kerr McGee Oil & Gas | 100 | 0 | 0 | 100 | 0 | 0
Operator Number | 200 | 0 | 0 | 200 | 0 | 0
47120 | 300 | 0 | 0 | 300 | 0 | 0
Well Name and Number | 400 | 0 | 0 | 400 | 0 | 0
Paragon 25C-31HZ | 500 | 0 | 0 | 500 | 0 | 0
API Number (if available) | 600 | 0 | 0 | 600 | 0 | 0
| 700 | 0 | 0 | 700 | 0 | 0
Location: QQ SEC TWP RGE | 800 | 0 | 0 | 800 | 0 | 0
SWSE 6 1N 65W | 900 | 0 | 0 | 900 | 0 | 0
Citing Type: Planned or Actual | 1000 | 0 | 0 | 1000 | 0 | 0
Planned | 1100 | 0 | 0 | 1100 | 0 | 0
Deviation Indicator | 1200 | 2 | 253.56 | 1200 | -0.5 | -1.7
Horizontal | 1300 | 4 | 253.56 | 1299.8 | -2 | -6.7
North Reference | 1400 | 6 | 253.56 | 1399.5 | -4.4 | -15.1
True | 1500 | 8 | 253.56 | 1498.7 | -7.9 | -26.7
Grid Type | 1518.2 | 8.36 | 253.56 | 1516.7 | -8.6 | -29.2
#VALUE! | 1600 | 8.36 | 253.56 | 1597.6 | -12 | -40.6
| 1700 | 8.36 | 253.56 | 1696.6 | -16.1 | -54.6
| 1800 | 8.36 | 253.56 | 1795.5 | -20.2 | -68.5
| 1900 | 8.36 | 253.56 | 1894.5 | -24.3 | -82.5
| 2000 | 8.36 | 253.56 | 1993.4 | -28.5 | -96.4
| 2100 | 8.36 | 253.56 | 2092.3 | -32.6 | -110.4
| 2200 | 8.36 | 253.56 | 2191.3 | -36.7 | -124.3
| 2300 | 8.36 | 253.56 | 2290.2 | -40.8 | -138.3
| 2400 | 8.36 | 253.56 | 2389.1 | -44.9 | -152.2
| 2500 | 8.36 | 253.56 | 2488.1 | -49 | -166.2
| 2600 | 8.36 | 253.56 | 2587 | -53.1 | -180.1
| 2700 | 8.36 | 253.56 | 2685.9 | -57.3 | -194.1
| 2800 | 8.36 | 253.56 | 2784.9 | -61.4 | -208
| 2900 | 8.36 | 253.56 | 2883.8 | -65.5 | -222
| 3000 | 8.36 | 253.56 | 2982.8 | -69.6 | -235.9
| 3100 | 8.36 | 253.56 | 3081.7 | -73.7 | -249.9
| 3200 | 8.36 | 253.56 | 3180.6 | -77.8 | -263.8
| 3300 | 8.36 | 253.56 | 3279.6 | -82 | -277.8
| 3400 | 8.36 | 253.56 | 3378.5 | -86.1 | -291.7
| 3500 | 8.36 | 253.56 | 3477.4 | -90.2 | -305.7
| 3600 | 8.36 | 253.56 | 3576.4 | -94.3 | -319.6
| 3700 | 8.36 | 253.56 | 3675.3 | -98.4 | -333.6
| 3800 | 8.36 | 253.56 | 3774.3 | -102.5 | -347.5
| 3900 | 8.36 | 253.56 | 3873.2 | -106.7 | -361.5
| 4000 | 8.36 | 253.56 | 3972.1 | -110.8 | -375.4
| 4100 | 8.36 | 253.56 | 4071.1 | -114.9 | -389.4
| 4200 | 8.36 | 253.56 | 4170 | -119 | -403.3
| 4300 | 8.36 | 253.56 | 4268.9 | -123.1 | -417.3
| 4400 | 8.36 | 253.56 | 4367.9 | -127.2 | -431.3
| 4500 | 8.36 | 253.56 | 4466.8 | -131.4 | -445.2
| 4600 | 8.36 | 253.56 | 4565.7 | -135.5 | -459.2
| 4700 | 8.36 | 253.56 | 4664.7 | -139.6 | -473.1
| 4800 | 8.36 | 253.56 | 4763.6 | -143.7 | -487.1
| 4900 | 8.36 | 253.56 | 4862.6 | -147.8 | -501
| 5000 | 8.36 | 253.56 | 4961.5 | -151.9 | -515
| 5100 | 8.36 | 253.56 | 5060.4 | -156 | -528.9
| 5200 | 8.36 | 253.56 | 5159.4 | -160.2 | -542.9
| 5300 | 8.36 | 253.56 | 5258.3 | -164.3 | -556.8
| 5400 | 8.36 | 253.56 | 5357.2 | -168.4 | -570.8
| 5500 | 8.36 | 253.56 | 5456.2 | -172.5 | -584.7
| 5600 | 8.36 | 253.56 | 5555.1 | -176.6 | -598.7
| 5700 | 8.36 | 253.56 | 5654 | -180.7 | -612.6
| 5800 | 8.36 | 253.56 | 5753 | -184.9 | -626.6
| 5900 | 8.36 | 253.56 | 5851.9 | -189 | -640.5
| 6000 | 8.36 | 253.56 | 5950.9 | -193.1 | -654.5
| 6100 | 8.36 | 253.56 | 6049.8 | -197.2 | -668.4
| 6200 | 8.36 | 253.56 | 6148.7 | -201.3 | -682.4
| 6300 | 8.36 | 253.56 | 6247.7 | -205.4 | -696.3
| 6400 | 8.36 | 253.56 | 6346.6 | -209.6 | -710.3
| 6444.2 | 8.36 | 253.56 | 6390.3 | -211.4 | -716.4
| 6500 | 7.25 | 253.56 | 6445.6 | -213.5 | -723.7
| 6600 | 5.25 | 253.56 | 6545 | -216.6 | -734.1
| 6700 | 3.25 | 253.56 | 6644.7 | -218.7 | -741.2
| 6800 | 1.25 | 253.56 | 6744.7 | -219.8 | -745
| 6862.4 | 0 | 0 | 6807 | -220 | -745.6
| 6900 | 3.76 | 0 | 6844.6 | -218.8 | -745.6
| 6950 | 8.76 | 0 | 6894.3 | -213.3 | -745.6
| 7000 | 13.76 | 0 | 6943.3 | -203.5 | -745.6
| 7050 | 18.76 | 0 | 6991.3 | -189.5 | -745.6
| 7100 | 23.76 | 0 | 7037.9 | -171.4 | -745.6
| 7150 | 28.76 | 0 | 7082.7 | -149.3 | -745.6
| 7200 | 33.76 | 0 | 7125.4 | -123.4 | -745.6
| 7250 | 38.76 | 0 | 7165.7 | -93.8 | -745.6
| 7300 | 43.76 | 0 | 7203.3 | -60.8 | -745.6
| 7350 | 48.76 | 0 | 7237.9 | -24.7 | -745.6
| 7400 | 53.76 | 0 | 7269.1 | 14.3 | -745.6
| 7450 | 58.76 | 0 | 7296.9 | 55.9 | -745.6
| 7500 | 63.76 | 0 | 7320.9 | 99.7 | -745.6
| 7550 | 68.76 | 0 | 7341.1 | 145.4 | -745.6
| 7600 | 73.76 | 0 | 7357.1 | 192.8 | -745.6
| 7650 | 78.76 | 0 | 7369 | 241.3 | -745.6
| 7700 | 83.76 | 0 | 7376.6 | 290.7 | -745.6
| 7750 | 88.76 | 0 | 7379.8 | 340.6 | -745.6
| 7759.5 | 89.71 | 0 | 7380 | 350.1 | -745.6
| 7800 | 89.71 | 0 | 7380.2 | 390.6 | -745.6
| 7900 | 89.71 | 0 | 7380.7 | 490.6 | -745.6
| 8000 | 89.71 | 0 | 7381.2 | 590.6 | -745.6
| 8100 | 89.71 | 0 | 7381.7 | 690.6 | -745.6
| 8200 | 89.71 | 0 | 7382.2 | 790.6 | -745.6
| 8300 | 89.71 | 0 | 7382.7 | 890.6 | -745.6
| 8400 | 89.71 | 0 | 7383.2 | 990.6 | -745.6
| 8500 | 89.71 | 0 | 7383.7 | 1090.6 | -745.6
| 8600 | 89.71 | 0 | 7384.2 | 1190.6 | -745.6
| 8700 | 89.71 | 0 | 7384.7 | 1290.6 | -745.6
| 8800 | 89.71 | 0 | 7385.2 | 1390.6 | -745.6
| 8900 | 89.71 | 0 | 7385.7 | 1490.6 | -745.6
| 9000 | 89.71 | 0 | 7386.2 | 1590.6 | -745.6
| 9100 | 89.71 | 0 | 7386.7 | 1690.6 | -745.6
| 9200 | 89.71 | 0 | 7387.2 | 1790.6 | -745.6
| 9300 | 89.71 | 0 | 7387.7 | 1890.6 | -745.6
| 9400 | 89.71 | 0 | 7388.2 | 1990.6 | -745.6
| 9500 | 89.71 | 0 | 7388.7 | 2090.6 | -745.6
| 9600 | 89.71 | 0 | 7389.2 | 2190.6 | -745.6
| 9700 | 89.71 | 0 | 7389.7 | 2290.6 | -745.6
| 9800 | 89.71 | 0 | 7390.2 | 2390.6 | -745.6
| 9900 | 89.71 | 0 | 7390.7 | 2490.6 | -745.6
| 10000 | 89.71 | 0 | 7391.2 | 2590.6 | -745.6
| 10100 | 89.71 | 0 | 7391.7 | 2690.6 | -745.6
| 10200 | 89.71 | 0 | 7392.2 | 2790.6 | -745.6
| 10300 | 89.71 | 0 | 7392.7 | 2890.6 | -745.6
| 10400 | 89.71 | 0 | 7393.2 | 2990.6 | -745.6
| 10500 | 89.71 | 0 | 7393.7 | 3090.6 | -745.6
| 10600 | 89.71 | 0 | 7394.2 | 3190.6 | -745.6
| 10700 | 89.71 | 0 | 7394.7 | 3290.6 | -745.6
| 10800 | 89.71 | 0 | 7395.2 | 3390.6 | -745.6
| 10900 | 89.71 | 0 | 7395.7 | 3490.6 | -745.6
| 11000 | 89.71 | 0 | 7396.2 | 3590.6 | -745.6
| 11100 | 89.71 | 0 | 7396.7 | 3690.6 | -745.6
| 11200 | 89.71 | 0 | 7397.2 | 3790.6 | -745.6
| 11300 | 89.71 | 0 | 7397.7 | 3890.6 | -745.6
| 11400 | 89.71 | 0 | 7398.2 | 3990.6 | -745.6
| 11500 | 89.71 | 0 | 7398.7 | 4090.6 | -745.6
| 11600 | 89.71 | 0 | 7399.2 | 4190.6 | -745.6
| 11700 | 89.71 | 0 | 7399.7 | 4290.6 | -745.6
| 11800 | 89.71 | 0 | 7400.2 | 4390.6 | -745.6
| 11900 | 89.71 | 0 | 7400.7 | 4490.6 | -745.6
| 12000 | 89.71 | 0 | 7401.2 | 4590.6 | -745.6
| 12100 | 89.71 | 0 | 7401.7 | 4690.6 | -745.6
| 12200 | 89.71 | 0 | 7402.2 | 4790.6 | -745.6
| 12300 | 89.71 | 0 | 7402.8 | 4890.6 | -745.6
| 12400 | 89.71 | 0 | 7403.3 | 4990.6 | -745.6
| 12500 | 89.71 | 0 | 7403.8 | 5090.5 | -745.6
| 12600 | 89.71 | 0 | 7404.3 | 5190.5 | -745.6
| 12700 | 89.71 | 0 | 7404.8 | 5290.5 | -745.6
| 12800 | 89.71 | 0 | 7405.3 | 5390.5 | -745.6
| 12900 | 89.71 | 0 | 7405.8 | 5490.5 | -745.6
| 13000 | 89.71 | 0 | 7406.3 | 5590.5 | -745.6
| 13100 | 89.71 | 0 | 7406.8 | 5690.5 | -745.6
| 13200 | 89.71 | 0 | 7407.3 | 5790.5 | -745.6
| 13300 | 89.71 | 0 | 7407.8 | 5890.5 | -745.6
| 13400 | 89.71 | 0 | 7408.3 | 5990.5 | -745.6
| 13500 | 89.71 | 0 | 7408.8 | 6090.5 | -745.6
| 13600 | 89.71 | 0 | 7409.3 | 6190.5 | -745.6
| 13700 | 89.71 | 0 | 7409.8 | 6290.5 | -745.6
| 13800 | 89.71 | 0 | 7410.3 | 6390.5 | -745.6
| 13900 | 89.71 | 0 | 7410.8 | 6490.5 | -745.6
| 14000 | 89.71 | 0 | 7411.3 | 6590.5 | -745.6
| 14100 | 89.71 | 0 | 7411.8 | 6690.5 | -745.6
| 14200 | 89.71 | 0 | 7412.3 | 6790.5 | -745.6
| 14300 | 89.71 | 0 | 7412.8 | 6890.5 | -745.6
| 14400 | 89.71 | 0 | 7413.3 | 6990.5 | -745.6
| 14500 | 89.71 | 0 | 7413.8 | 7090.5 | -745.6
| 14540 | 89.71 | 0 | 7414 | 7130.5 | -745.6

## Lookup (hidden)
North Reference | RetunValue | Grid Type | ReturnValue | Deviation Indicator | ReturnValue
| 2 |  | 0 |  | 4
True |  | SPCS-Colorado Central-NAD27 |  | Directional
Grid |  | SPCS-Colorado Central-NAD83 |  | High Angle
|  | SPCS-Colorado North-NAD27 |  | Horizontal
SPCS-Colorado North-NAD83
SPCS-Colorado South-NAD27
SPCS-Colorado South-NAD83
UTM-Zone 12 NAD27
UTM-Zone 12 NAD83
UTM-Zone 13 NAD27
UTM-Zone 13 NAD83