## Data
Header Information | measured depth (ft) | inclination (°) | azimuth (°) | true vertical depth (ft) | northing +N/-S (ft) | easting +E/-W (ft)
Operator Name | 0 | 0 | 0 | 0 | 0 | 0
Caerus Oil & Gas | 100 | 0 | 0 | 100 | 0 | 0
Operator Number | 200 | 0 | 0 | 200 | 0 | 0
| 300 | 0 | 0 | 300 | 0 | 0
Well Name and Number | 400 | 0 | 0 | 400 | 0 | 0
Nolte 14D-13 | 500 | 3 | 122.97 | 500 | -1.4 | 2.2
API Number (if available) | 600 | 6 | 122.97 | 599.6 | -5.7 | 8.8
| 700 | 9 | 122.97 | 698.8 | -12.8 | 19.7
Location: QQ SEC TWP RGE | 800 | 12 | 122.97 | 797.1 | -22.7 | 35
S14-T7S-R96W | 900 | 15 | 122.97 | 894.3 | -35.4 | 54.6
Citing Type: Planned or Actual | 1000 | 18 | 122.97 | 990.2 | -50.9 | 78.4
Planned | 1100 | 21 | 122.97 | 1084.4 | -69 | 106.4
Deviation Indicator | 1200 | 24 | 122.97 | 1176.8 | -89.9 | 138.5
Directional | 1300 | 27 | 122.97 | 1267.1 | -113.3 | 174.6
North Reference | 1342.2 | 28.27 | 122.97 | 1304.5 | -123.9 | 191.1
True | 1400 | 28.27 | 122.97 | 1355.4 | -138.8 | 214
Grid Type | 1500 | 28.27 | 122.97 | 1443.4 | -164.6 | 253.7
#VALUE! | 1600 | 28.27 | 122.97 | 1531.5 | -190.4 | 293.5
| 1700 | 28.27 | 122.97 | 1619.6 | -216.2 | 333.2
| 1800 | 28.27 | 122.97 | 1707.7 | -241.9 | 372.9
| 1900 | 28.27 | 122.97 | 1795.7 | -267.7 | 412.7
| 2000 | 28.27 | 122.97 | 1883.8 | -293.5 | 452.4
| 2100 | 28.27 | 122.97 | 1971.9 | -319.3 | 492.1
| 2200 | 28.27 | 122.97 | 2060 | -345 | 531.9
| 2300 | 28.27 | 122.97 | 2148 | -370.8 | 571.6
| 2400 | 28.27 | 122.97 | 2236.1 | -396.6 | 611.3
| 2500 | 28.27 | 122.97 | 2324.2 | -422.4 | 651
| 2600 | 28.27 | 122.97 | 2412.3 | -448.1 | 690.8
| 2700 | 28.27 | 122.97 | 2500.3 | -473.9 | 730.5
| 2800 | 28.27 | 122.97 | 2588.4 | -499.7 | 770.2
| 2900 | 28.27 | 122.97 | 2676.5 | -525.4 | 810
| 2950 | 28.27 | 122.97 | 2720.5 | -538.3 | 829.8
| 3000 | 26.77 | 122.97 | 2764.9 | -550.9 | 849.2
| 3100 | 23.77 | 122.97 | 2855.3 | -574.1 | 885
| 3200 | 20.77 | 122.97 | 2947.8 | -594.8 | 916.8
| 3300 | 17.77 | 122.97 | 3042.2 | -612.7 | 944.5
| 3400 | 14.77 | 122.97 | 3138.2 | -628 | 968
| 3500 | 11.77 | 122.97 | 3235.5 | -640.4 | 987.2
| 3600 | 8.77 | 122.97 | 3333.9 | -650.1 | 1002.2
| 3700 | 5.77 | 122.97 | 3433.1 | -657 | 1012.8
| 3800 | 2.77 | 122.97 | 3532.8 | -661.1 | 1019
| 3892.2 | 0 | 0 | 3625 | -662.3 | 1020.9
| 3900 | 0 | 0 | 3632.8 | -662.3 | 1020.9
| 4000 | 0 | 0 | 3732.8 | -662.3 | 1020.9
| 4100 | 0 | 0 | 3832.8 | -662.3 | 1020.9
| 4200 | 0 | 0 | 3932.8 | -662.3 | 1020.9
| 4300 | 0 | 0 | 4032.8 | -662.3 | 1020.9
| 4400 | 0 | 0 | 4132.8 | -662.3 | 1020.9
| 4500 | 0 | 0 | 4232.8 | -662.3 | 1020.9
| 4600 | 0 | 0 | 4332.8 | -662.3 | 1020.9
| 4700 | 0 | 0 | 4432.8 | -662.3 | 1020.9
| 4800 | 0 | 0 | 4532.8 | -662.3 | 1020.9
| 4900 | 0 | 0 | 4632.8 | -662.3 | 1020.9
| 5000 | 0 | 0 | 4732.8 | -662.3 | 1020.9
| 5100 | 0 | 0 | 4832.8 | -662.3 | 1020.9
| 5200 | 0 | 0 | 4932.8 | -662.3 | 1020.9
| 5300 | 0 | 0 | 5032.8 | -662.3 | 1020.9
| 5400 | 0 | 0 | 5132.8 | -662.3 | 1020.9
| 5500 | 0 | 0 | 5232.8 | -662.3 | 1020.9
| 5600 | 0 | 0 | 5332.8 | -662.3 | 1020.9
| 5700 | 0 | 0 | 5432.8 | -662.3 | 1020.9
| 5800 | 0 | 0 | 5532.8 | -662.3 | 1020.9
| 5900 | 0 | 0 | 5632.8 | -662.3 | 1020.9
| 6000 | 0 | 0 | 5732.8 | -662.3 | 1020.9
| 6097.2 | 0 | 0 | 5830 | -662.3 | 1020.9

## Lookup (hidden)
North Reference | RetunValue | Grid Type | ReturnValue | Deviation Indicator | ReturnValue
| 2 |  | 0 |  | 2
True |  | SPCS-Colorado Central-NAD27 |  | Directional
Grid |  | SPCS-Colorado Central-NAD83 |  | High Angle
|  | SPCS-Colorado North-NAD27 |  | Horizontal
SPCS-Colorado North-NAD83
SPCS-Colorado South-NAD27
SPCS-Colorado South-NAD83
UTM-Zone 12 NAD27
UTM-Zone 12 NAD83
UTM-Zone 13 NAD27
UTM-Zone 13 NAD83