## Data
Header Information | measured depth (ft) | inclination (°) | azimuth (°) | true vertical depth (ft) | northing +N/-S (ft) | easting +E/-W (ft)
Operator Name | 0 | 0 | 0 | 0 | 0 | 0
Caerus Oil & Gas | 100 | 0 | 0 | 100 | 0 | 0
Operator Number | 200 | 0 | 0 | 200 | 0 | 0
| 300 | 0 | 0 | 300 | 0 | 0
Well Name and Number | 400 | 0 | 0 | 400 | 0 | 0
Nolte 14C-13 | 500 | 0 | 0 | 500 | 0 | 0
API Number (if available) | 600 | 3 | 109.02 | 600 | -0.9 | 2.5
| 700 | 6 | 109.02 | 699.6 | -3.4 | 9.9
Location: QQ SEC TWP RGE | 800 | 9 | 109.02 | 798.8 | -7.7 | 22.2
S14-T7S-R96W | 900 | 12 | 109.02 | 897.1 | -13.6 | 39.5
Citing Type: Planned or Actual | 1000 | 15 | 109.02 | 994.3 | -21.2 | 61.5
Planned | 1100 | 18 | 109.02 | 1090.2 | -30.5 | 88.4
Deviation Indicator | 1200 | 21 | 109.02 | 1184.4 | -41.3 | 119.9
Directional | 1300 | 24 | 109.02 | 1276.8 | -53.8 | 156.1
North Reference | 1339.1 | 25.17 | 109.02 | 1312.3 | -59.1 | 171.5
True | 1400 | 25.17 | 109.02 | 1367.5 | -67.5 | 196
Grid Type | 1500 | 25.17 | 109.02 | 1458 | -81.4 | 236.2
#VALUE! | 1600 | 25.17 | 109.02 | 1548.5 | -95.3 | 276.4
| 1700 | 25.17 | 109.02 | 1639 | -109.1 | 316.6
| 1800 | 25.17 | 109.02 | 1729.5 | -123 | 356.8
| 1900 | 25.17 | 109.02 | 1820 | -136.8 | 397
| 2000 | 25.17 | 109.02 | 1910.5 | -150.7 | 437.3
| 2100 | 25.17 | 109.02 | 2001 | -164.6 | 477.5
| 2200 | 25.17 | 109.02 | 2091.5 | -178.4 | 517.7
| 2300 | 25.17 | 109.02 | 2182 | -192.3 | 557.9
| 2400 | 25.17 | 109.02 | 2272.5 | -206.1 | 598.1
| 2500 | 25.17 | 109.02 | 2363 | -220 | 638.3
| 2600 | 25.17 | 109.02 | 2453.5 | -233.8 | 678.5
| 2700 | 25.17 | 109.02 | 2544 | -247.7 | 718.7
| 2800 | 25.17 | 109.02 | 2634.5 | -261.6 | 759
| 2900 | 25.17 | 109.02 | 2725 | -275.4 | 799.2
| 3007.9 | 25.17 | 109.02 | 2822.7 | -290.4 | 842.6
| 3100 | 22.41 | 109.02 | 2906.9 | -302.5 | 877.7
| 3200 | 19.41 | 109.02 | 3000.4 | -314.1 | 911.4
| 3300 | 16.41 | 109.02 | 3095.5 | -324.1 | 940.5
| 3400 | 13.41 | 109.02 | 3192.1 | -332.5 | 964.8
| 3500 | 10.41 | 109.02 | 3290 | -339.2 | 984.3
| 3600 | 7.41 | 109.02 | 3388.7 | -344.3 | 999
| 3700 | 4.41 | 109.02 | 3488.2 | -347.6 | 1008.7
| 3800 | 1.41 | 109.02 | 3588.1 | -349.3 | 1013.5
| 3847 | 0 | 0 | 3635 | -349.5 | 1014
| 3900 | 0 | 0 | 3688 | -349.5 | 1014
| 4000 | 0 | 0 | 3788 | -349.5 | 1014
| 4100 | 0 | 0 | 3888 | -349.5 | 1014
| 4200 | 0 | 0 | 3988 | -349.5 | 1014
| 4300 | 0 | 0 | 4088 | -349.5 | 1014
| 4400 | 0 | 0 | 4188 | -349.5 | 1014
| 4500 | 0 | 0 | 4288 | -349.5 | 1014
| 4600 | 0 | 0 | 4388 | -349.5 | 1014
| 4700 | 0 | 0 | 4488 | -349.5 | 1014
| 4800 | 0 | 0 | 4588 | -349.5 | 1014
| 4900 | 0 | 0 | 4688 | -349.5 | 1014
| 5000 | 0 | 0 | 4788 | -349.5 | 1014
| 5100 | 0 | 0 | 4888 | -349.5 | 1014
| 5200 | 0 | 0 | 4988 | -349.5 | 1014
| 5300 | 0 | 0 | 5088 | -349.5 | 1014
| 5400 | 0 | 0 | 5188 | -349.5 | 1014
| 5500 | 0 | 0 | 5288 | -349.5 | 1014
| 5600 | 0 | 0 | 5388 | -349.5 | 1014
| 5700 | 0 | 0 | 5488 | -349.5 | 1014
| 5800 | 0 | 0 | 5588 | -349.5 | 1014
| 5900 | 0 | 0 | 5688 | -349.5 | 1014
| 6000 | 0 | 0 | 5788 | -349.5 | 1014
| 6052 | 0 | 0 | 5840 | -349.5 | 1014

## Lookup (hidden)
North Reference | RetunValue | Grid Type | ReturnValue | Deviation Indicator | ReturnValue
| 2 |  | 0 |  | 2
True |  | SPCS-Colorado Central-NAD27 |  | Directional
Grid |  | SPCS-Colorado Central-NAD83 |  | High Angle
|  | SPCS-Colorado North-NAD27 |  | Horizontal
SPCS-Colorado North-NAD83
SPCS-Colorado South-NAD27
SPCS-Colorado South-NAD83
UTM-Zone 12 NAD27
UTM-Zone 12 NAD83
UTM-Zone 13 NAD27
UTM-Zone 13 NAD83