## Data
Header Information | measured depth (ft) | inclination (°) | azimuth (°) | true vertical depth (ft) | northing +N/-S (ft) | easting +E/-W (ft)
Operator Name | 0 | 0 | 0 | 0 | 0 | 0
Caerus Oil & Gas | 100 | 0 | 0 | 100 | 0 | 0
Operator Number | 200 | 0 | 0 | 200 | 0 | 0
| 300 | 0 | 0 | 300 | 0 | 0
Well Name and Number | 400 | 0 | 0 | 400 | 0 | 0
Nolte 14A-13 | 500 | 3 | 72.98 | 500 | 0.8 | 2.5
API Number (if available) | 600 | 6 | 72.98 | 599.6 | 3.1 | 10
| 700 | 9 | 72.98 | 698.8 | 6.9 | 22.5
Location: QQ SEC TWP RGE | 800 | 12 | 72.98 | 797.1 | 12.2 | 39.9
S14-T7S-R96W | 900 | 15 | 72.98 | 894.3 | 19 | 62.2
Citing Type: Planned or Actual | 1000 | 18 | 72.98 | 990.2 | 27.4 | 89.4
Planned | 1100 | 21 | 72.98 | 1084.4 | 37.1 | 121.3
Deviation Indicator | 1157.4 | 22.72 | 72.98 | 1137.7 | 43.4 | 141.7
Directional | 1200 | 22.72 | 72.98 | 1177 | 48.2 | 157.5
North Reference | 1300 | 22.72 | 72.98 | 1269.2 | 59.5 | 194.4
True | 1400 | 22.72 | 72.98 | 1361.5 | 70.8 | 231.3
Grid Type | 1500 | 22.72 | 72.98 | 1453.7 | 82.1 | 268.3
#VALUE! | 1600 | 22.72 | 72.98 | 1546 | 93.4 | 305.2
| 1700 | 22.72 | 72.98 | 1638.2 | 104.7 | 342.1
| 1800 | 22.72 | 72.98 | 1730.4 | 116 | 379.1
| 1900 | 22.72 | 72.98 | 1822.7 | 127.3 | 416
| 2000 | 22.72 | 72.98 | 1914.9 | 138.6 | 453
| 2100 | 22.72 | 72.98 | 2007.1 | 149.9 | 489.9
| 2200 | 22.72 | 72.98 | 2099.4 | 161.2 | 526.8
| 2300 | 22.72 | 72.98 | 2191.6 | 172.5 | 563.8
| 2400 | 22.72 | 72.98 | 2283.9 | 183.8 | 600.7
| 2500 | 22.72 | 72.98 | 2376.1 | 195.1 | 637.6
| 2600 | 22.72 | 72.98 | 2468.3 | 206.4 | 674.6
| 2700 | 22.72 | 72.98 | 2560.6 | 217.7 | 711.5
| 2800 | 22.72 | 72.98 | 2652.8 | 229.1 | 748.4
| 2900 | 22.72 | 72.98 | 2745.1 | 240.4 | 785.4
| 3000 | 22.72 | 72.98 | 2837.3 | 251.7 | 822.3
| 3097.6 | 22.72 | 72.98 | 2927.3 | 262.7 | 858.3
| 3100 | 22.65 | 72.98 | 2929.5 | 263 | 859.2
| 3200 | 19.65 | 72.98 | 3022.8 | 273.5 | 893.7
| 3300 | 16.65 | 72.98 | 3117.8 | 282.6 | 923.5
| 3400 | 13.65 | 72.98 | 3214.3 | 290.3 | 948.5
| 3500 | 10.65 | 72.98 | 3312.1 | 296.4 | 968.6
| 3600 | 7.65 | 72.98 | 3410.8 | 301.1 | 983.8
| 3700 | 4.65 | 72.98 | 3510.2 | 304.2 | 994.1
| 3800 | 1.65 | 72.98 | 3610 | 305.8 | 999.3
| 3855 | 0 | 0 | 3665 | 306.1 | 1000.1
| 3900 | 0 | 0 | 3710 | 306.1 | 1000.1
| 4000 | 0 | 0 | 3810 | 306.1 | 1000.1
| 4100 | 0 | 0 | 3910 | 306.1 | 1000.1
| 4200 | 0 | 0 | 4010 | 306.1 | 1000.1
| 4300 | 0 | 0 | 4110 | 306.1 | 1000.1
| 4400 | 0 | 0 | 4210 | 306.1 | 1000.1
| 4500 | 0 | 0 | 4310 | 306.1 | 1000.1
| 4600 | 0 | 0 | 4410 | 306.1 | 1000.1
| 4700 | 0 | 0 | 4510 | 306.1 | 1000.1
| 4800 | 0 | 0 | 4610 | 306.1 | 1000.1
| 4900 | 0 | 0 | 4710 | 306.1 | 1000.1
| 5000 | 0 | 0 | 4810 | 306.1 | 1000.1
| 5100 | 0 | 0 | 4910 | 306.1 | 1000.1
| 5200 | 0 | 0 | 5010 | 306.1 | 1000.1
| 5300 | 0 | 0 | 5110 | 306.1 | 1000.1
| 5400 | 0 | 0 | 5210 | 306.1 | 1000.1
| 5500 | 0 | 0 | 5310 | 306.1 | 1000.1
| 5600 | 0 | 0 | 5410 | 306.1 | 1000.1
| 5700 | 0 | 0 | 5510 | 306.1 | 1000.1
| 5800 | 0 | 0 | 5610 | 306.1 | 1000.1
| 5900 | 0 | 0 | 5710 | 306.1 | 1000.1
| 6000 | 0 | 0 | 5810 | 306.1 | 1000.1
| 6060 | 0 | 0 | 5870 | 306.1 | 1000.1

## Lookup (hidden)
North Reference | RetunValue | Grid Type | ReturnValue | Deviation Indicator | ReturnValue
| 2 |  | 0 |  | 2
True |  | SPCS-Colorado Central-NAD27 |  | Directional
Grid |  | SPCS-Colorado Central-NAD83 |  | High Angle
|  | SPCS-Colorado North-NAD27 |  | Horizontal
SPCS-Colorado North-NAD83
SPCS-Colorado South-NAD27
SPCS-Colorado South-NAD83
UTM-Zone 12 NAD27
UTM-Zone 12 NAD83
UTM-Zone 13 NAD27
UTM-Zone 13 NAD83