## Data
Header Information | measured depth (ft) | inclination (°) | azimuth (°) | true vertical depth (ft) | northing +N/-S (ft) | easting +E/-W (ft)
Operator Name | 0 | 0 | 0 | 0 | 0 | 0
Caerus Oil & Gas | 100 | 0 | 0 | 100 | 0 | 0
Operator Number | 200 | 0 | 0 | 200 | 0 | 0
| 300 | 3 | 46.02 | 300 | 1.8 | 1.9
Well Name and Number | 400 | 6 | 46.02 | 399.6 | 7.3 | 7.5
Nolte 13C-13 | 500 | 9 | 46.02 | 498.8 | 16.3 | 16.9
API Number (if available) | 600 | 12 | 46.02 | 597.1 | 29 | 30
| 700 | 15 | 46.02 | 694.3 | 45.2 | 46.8
Location: QQ SEC TWP RGE | 800 | 18 | 46.02 | 790.2 | 64.9 | 67.3
S14-T7S-R96W | 900 | 21 | 46.02 | 884.4 | 88.1 | 91.3
Citing Type: Planned or Actual | 1000 | 24 | 46.02 | 976.8 | 114.7 | 118.8
Planned | 1100 | 27 | 46.02 | 1067.1 | 144.6 | 149.8
Deviation Indicator | 1152 | 28.56 | 46.02 | 1113 | 161.4 | 167.2
Directional | 1200 | 28.56 | 46.02 | 1155.2 | 177.3 | 183.7
North Reference | 1300 | 28.56 | 46.02 | 1243.1 | 210.5 | 218.1
True | 1400 | 28.56 | 46.02 | 1330.9 | 243.7 | 252.5
Grid Type | 1500 | 28.56 | 46.02 | 1418.7 | 276.9 | 286.9
#VALUE! | 1600 | 28.56 | 46.02 | 1506.6 | 310.1 | 321.3
| 1700 | 28.56 | 46.02 | 1594.4 | 343.3 | 355.7
| 1800 | 28.56 | 46.02 | 1682.2 | 376.5 | 390.1
| 1900 | 28.56 | 46.02 | 1770.1 | 409.7 | 424.5
| 2000 | 28.56 | 46.02 | 1857.9 | 442.9 | 458.9
| 2100 | 28.56 | 46.02 | 1945.7 | 476.1 | 493.3
| 2200 | 28.56 | 46.02 | 2033.6 | 509.3 | 527.7
| 2300 | 28.56 | 46.02 | 2121.4 | 542.5 | 562.1
| 2400 | 28.56 | 46.02 | 2209.2 | 575.7 | 596.5
| 2500 | 28.56 | 46.02 | 2297.1 | 608.9 | 630.9
| 2600 | 28.56 | 46.02 | 2384.9 | 642.1 | 665.3
| 2700 | 28.56 | 46.02 | 2472.7 | 675.3 | 699.7
| 2800 | 28.56 | 46.02 | 2560.6 | 708.5 | 734.1
| 2900 | 28.56 | 46.02 | 2648.4 | 741.7 | 768.5
| 3000 | 28.56 | 46.02 | 2736.2 | 774.9 | 802.9
| 3046.4 | 28.56 | 46.02 | 2777 | 790.3 | 818.9
| 3100 | 26.95 | 46.02 | 2824.4 | 807.6 | 836.8
| 3200 | 23.95 | 46.02 | 2914.7 | 837.4 | 867.8
| 3300 | 20.95 | 46.02 | 3007.1 | 864 | 895.2
| 3400 | 17.95 | 46.02 | 3101.4 | 887.1 | 919.2
| 3500 | 14.95 | 46.02 | 3197.3 | 906.7 | 939.6
| 3600 | 11.95 | 46.02 | 3294.5 | 922.9 | 956.3
| 3700 | 8.95 | 46.02 | 3392.9 | 935.5 | 969.4
| 3800 | 5.95 | 46.02 | 3492 | 944.5 | 978.7
| 3900 | 2.95 | 46.02 | 3591.7 | 949.9 | 984.3
| 3998.4 | 0 | 0 | 3690 | 951.6 | 986.1
| 4000 | 0 | 0 | 3691.6 | 951.6 | 986.1
| 4100 | 0 | 0 | 3791.6 | 951.6 | 986.1
| 4200 | 0 | 0 | 3891.6 | 951.6 | 986.1
| 4300 | 0 | 0 | 3991.6 | 951.6 | 986.1
| 4400 | 0 | 0 | 4091.6 | 951.6 | 986.1
| 4500 | 0 | 0 | 4191.6 | 951.6 | 986.1
| 4600 | 0 | 0 | 4291.6 | 951.6 | 986.1
| 4700 | 0 | 0 | 4391.6 | 951.6 | 986.1
| 4800 | 0 | 0 | 4491.6 | 951.6 | 986.1
| 4900 | 0 | 0 | 4591.6 | 951.6 | 986.1
| 5000 | 0 | 0 | 4691.6 | 951.6 | 986.1
| 5100 | 0 | 0 | 4791.6 | 951.6 | 986.1
| 5200 | 0 | 0 | 4891.6 | 951.6 | 986.1
| 5300 | 0 | 0 | 4991.6 | 951.6 | 986.1
| 5400 | 0 | 0 | 5091.6 | 951.6 | 986.1
| 5500 | 0 | 0 | 5191.6 | 951.6 | 986.1
| 5600 | 0 | 0 | 5291.6 | 951.6 | 986.1
| 5700 | 0 | 0 | 5391.6 | 951.6 | 986.1
| 5800 | 0 | 0 | 5491.6 | 951.6 | 986.1
| 5900 | 0 | 0 | 5591.6 | 951.6 | 986.1
| 6000 | 0 | 0 | 5691.6 | 951.6 | 986.1
| 6100 | 0 | 0 | 5791.6 | 951.6 | 986.1
| 6200 | 0 | 0 | 5891.6 | 951.6 | 986.1
| 6218.4 | 0 | 0 | 5910 | 951.6 | 986.1

## Lookup (hidden)
North Reference | RetunValue | Grid Type | ReturnValue | Deviation Indicator | ReturnValue
| 2 |  | 0 |  | 2
True |  | SPCS-Colorado Central-NAD27 |  | Directional
Grid |  | SPCS-Colorado Central-NAD83 |  | High Angle
|  | SPCS-Colorado North-NAD27 |  | Horizontal
SPCS-Colorado North-NAD83
SPCS-Colorado South-NAD27
SPCS-Colorado South-NAD83
UTM-Zone 12 NAD27
UTM-Zone 12 NAD83
UTM-Zone 13 NAD27
UTM-Zone 13 NAD83