## Data
Header Information | measured depth (ft) | inclination (°) | azimuth (°) | true vertical depth (ft) | northing +N/-S (ft) | easting +E/-W (ft)
Operator Name | 0 | 0 | 0 | 0 | 0 | 0
Caerus Oil & Gas | 100 | 0 | 0 | 100 | 0 | 0
Operator Number | 200 | 0 | 0 | 200 | 0 | 0
| 250 | 0 | 0 | 250 | 0 | 0
Well Name and Number | 300 | 1.5 | 37.78 | 300 | 0.5 | 0.4
Nolte 13B-13 | 400 | 4.5 | 37.78 | 399.8 | 4.7 | 3.6
API Number (if available) | 500 | 7.5 | 37.78 | 499.3 | 12.9 | 10
| 600 | 10.5 | 37.78 | 598 | 25.3 | 19.6
Location: QQ SEC TWP RGE | 700 | 13.5 | 37.78 | 695.8 | 41.7 | 32.3
S14-T7S-R96W | 800 | 16.5 | 37.78 | 792.4 | 62.2 | 48.2
Citing Type: Planned or Actual | 900 | 19.5 | 37.78 | 887.5 | 86.6 | 67.1
Planned | 1000 | 22.5 | 37.78 | 980.9 | 114.9 | 89.1
Deviation Indicator | 1100 | 25.5 | 37.78 | 1072.2 | 147 | 114
Directional | 1200 | 28.5 | 37.78 | 1161.3 | 182.9 | 141.8
North Reference | 1300 | 31.5 | 37.78 | 1247.9 | 222.4 | 172.4
True | 1400 | 34.5 | 37.78 | 1331.8 | 265.5 | 205.8
Grid Type | 1466.7 | 36.5 | 37.78 | 1386.1 | 296.1 | 229.5
#VALUE! | 1500 | 36.5 | 37.78 | 1412.8 | 311.7 | 241.7
| 1600 | 36.5 | 37.78 | 1493.2 | 358.7 | 278.1
| 1700 | 36.5 | 37.78 | 1573.6 | 405.8 | 314.6
| 1800 | 36.5 | 37.78 | 1654 | 452.8 | 351
| 1900 | 36.5 | 37.78 | 1734.4 | 499.8 | 387.4
| 2000 | 36.5 | 37.78 | 1814.7 | 546.8 | 423.9
| 2100 | 36.5 | 37.78 | 1895.1 | 593.8 | 460.3
| 2200 | 36.5 | 37.78 | 1975.5 | 640.8 | 496.8
| 2300 | 36.5 | 37.78 | 2055.9 | 687.8 | 533.2
| 2400 | 36.5 | 37.78 | 2136.3 | 734.9 | 569.7
| 2500 | 36.5 | 37.78 | 2216.7 | 781.9 | 606.1
| 2600 | 36.5 | 37.78 | 2297 | 828.9 | 642.6
| 2700 | 36.5 | 37.78 | 2377.4 | 875.9 | 679
| 2800 | 36.5 | 37.78 | 2457.8 | 922.9 | 715.5
| 2900 | 36.5 | 37.78 | 2538.2 | 969.9 | 751.9
| 2938.2 | 36.5 | 37.78 | 2568.9 | 987.9 | 765.8
| 3000 | 34.65 | 37.78 | 2619.2 | 1016.3 | 787.9
| 3100 | 31.65 | 37.78 | 2702.9 | 1059.5 | 821.4
| 3200 | 28.65 | 37.78 | 2789.3 | 1099.2 | 852.1
| 3300 | 25.65 | 37.78 | 2878.3 | 1135.3 | 880.1
| 3400 | 22.65 | 37.78 | 2969.5 | 1167.6 | 905.1
| 3500 | 19.65 | 37.78 | 3062.8 | 1196.1 | 927.2
| 3600 | 16.65 | 37.78 | 3157.8 | 1220.7 | 946.3
| 3700 | 13.65 | 37.78 | 3254.3 | 1241.4 | 962.3
| 3800 | 10.65 | 37.78 | 3352.1 | 1258 | 975.2
| 3900 | 7.65 | 37.78 | 3450.8 | 1270.6 | 985
| 4000 | 4.65 | 37.78 | 3550.2 | 1279 | 991.5
| 4100 | 1.65 | 37.78 | 3650 | 1283.4 | 994.9
| 4155 | 0 | 0 | 3705 | 1284 | 995.4
| 4200 | 0 | 0 | 3750 | 1284 | 995.4
| 4300 | 0 | 0 | 3850 | 1284 | 995.4
| 4400 | 0 | 0 | 3950 | 1284 | 995.4
| 4500 | 0 | 0 | 4050 | 1284 | 995.4
| 4600 | 0 | 0 | 4150 | 1284 | 995.4
| 4700 | 0 | 0 | 4250 | 1284 | 995.4
| 4800 | 0 | 0 | 4350 | 1284 | 995.4
| 4900 | 0 | 0 | 4450 | 1284 | 995.4
| 5000 | 0 | 0 | 4550 | 1284 | 995.4
| 5100 | 0 | 0 | 4650 | 1284 | 995.4
| 5200 | 0 | 0 | 4750 | 1284 | 995.4
| 5300 | 0 | 0 | 4850 | 1284 | 995.4
| 5400 | 0 | 0 | 4950 | 1284 | 995.4
| 5500 | 0 | 0 | 5050 | 1284 | 995.4
| 5600 | 0 | 0 | 5150 | 1284 | 995.4
| 5700 | 0 | 0 | 5250 | 1284 | 995.4
| 5800 | 0 | 0 | 5350 | 1284 | 995.4
| 5900 | 0 | 0 | 5450 | 1284 | 995.4
| 6000 | 0 | 0 | 5550 | 1284 | 995.4
| 6100 | 0 | 0 | 5650 | 1284 | 995.4
| 6200 | 0 | 0 | 5750 | 1284 | 995.4
| 6300 | 0 | 0 | 5850 | 1284 | 995.4
| 6380 | 0 | 0 | 5930 | 1284 | 995.4

## Lookup (hidden)
North Reference | RetunValue | Grid Type | ReturnValue | Deviation Indicator | ReturnValue
| 2 |  | 0 |  | 2
True |  | SPCS-Colorado Central-NAD27 |  | Directional
Grid |  | SPCS-Colorado Central-NAD83 |  | High Angle
|  | SPCS-Colorado North-NAD27 |  | Horizontal
SPCS-Colorado North-NAD83
SPCS-Colorado South-NAD27
SPCS-Colorado South-NAD83
UTM-Zone 12 NAD27
UTM-Zone 12 NAD83
UTM-Zone 13 NAD27
UTM-Zone 13 NAD83