## Data
Header Information | measured depth (ft) | inclination (°) | azimuth (°) | true vertical depth (ft) | northing +N/-S (ft) | easting +E/-W (ft)
Operator Name | 0 | 0 | 0 | 0 | 0 | 0
Caerus Oil & Gas | 100 | 0 | 0 | 100 | 0 | 0
Operator Number | 200 | 0 | 0 | 200 | 0 | 0
| 300 | 0 | 0 | 300 | 0 | 0
Well Name and Number | 400 | 3 | 57.66 | 400 | 1.4 | 2.2
Nolte 13D-13 | 500 | 6 | 57.66 | 499.6 | 5.6 | 8.8
API Number (if available) | 600 | 9 | 57.66 | 598.8 | 12.6 | 19.9
| 700 | 12 | 57.66 | 697.1 | 22.3 | 35.3
Location: QQ SEC TWP RGE | 800 | 15 | 57.66 | 794.3 | 34.8 | 55
S14-T7S-R96W | 900 | 18 | 57.66 | 890.2 | 50 | 79
Citing Type: Planned or Actual | 1000 | 21 | 57.66 | 984.4 | 67.9 | 107.2
Planned | 1100 | 24 | 57.66 | 1076.8 | 88.3 | 139.5
Deviation Indicator | 1128.2 | 24.85 | 57.66 | 1102.5 | 94.6 | 149.4
Directional | 1200 | 24.85 | 57.66 | 1167.6 | 110.7 | 174.8
North Reference | 1300 | 24.85 | 57.66 | 1258.4 | 133.2 | 210.3
True | 1400 | 24.85 | 57.66 | 1349.1 | 155.7 | 245.8
Grid Type | 1500 | 24.85 | 57.66 | 1439.9 | 178.1 | 281.3
#VALUE! | 1600 | 24.85 | 57.66 | 1530.6 | 200.6 | 316.8
| 1700 | 24.85 | 57.66 | 1621.4 | 223.1 | 352.3
| 1800 | 24.85 | 57.66 | 1712.1 | 245.6 | 387.8
| 1900 | 24.85 | 57.66 | 1802.8 | 268.1 | 423.3
| 2000 | 24.85 | 57.66 | 1893.6 | 290.5 | 458.8
| 2100 | 24.85 | 57.66 | 1984.3 | 313 | 494.3
| 2200 | 24.85 | 57.66 | 2075.1 | 335.5 | 529.8
| 2300 | 24.85 | 57.66 | 2165.8 | 358 | 565.3
| 2400 | 24.85 | 57.66 | 2256.6 | 380.5 | 600.8
| 2500 | 24.85 | 57.66 | 2347.3 | 402.9 | 636.3
| 2600 | 24.85 | 57.66 | 2438.1 | 425.4 | 671.8
| 2700 | 24.85 | 57.66 | 2528.8 | 447.9 | 707.3
| 2800 | 24.85 | 57.66 | 2619.5 | 470.4 | 742.8
| 2900 | 24.85 | 57.66 | 2710.3 | 492.9 | 778.3
| 3000 | 24.85 | 57.66 | 2801 | 515.3 | 813.8
| 3084.3 | 24.85 | 57.66 | 2877.5 | 534.3 | 843.8
| 3100 | 24.37 | 57.66 | 2891.8 | 537.8 | 849.3
| 3200 | 21.37 | 57.66 | 2983.9 | 558.6 | 882.1
| 3300 | 18.37 | 57.66 | 3078 | 576.8 | 910.8
| 3400 | 15.37 | 57.66 | 3173.6 | 592.3 | 935.4
| 3500 | 12.37 | 57.66 | 3270.7 | 605.1 | 955.6
| 3600 | 9.37 | 57.66 | 3368.9 | 615.2 | 971.6
| 3700 | 6.37 | 57.66 | 3468 | 622.5 | 983.1
| 3800 | 3.37 | 57.66 | 3567.6 | 627.1 | 990.3
| 3900 | 0.37 | 57.66 | 3667.5 | 628.8 | 993.1
| 3912.5 | 0 | 0 | 3680 | 628.9 | 993.1
| 4000 | 0 | 0 | 3767.5 | 628.9 | 993.1
| 4100 | 0 | 0 | 3867.5 | 628.9 | 993.1
| 4200 | 0 | 0 | 3967.5 | 628.9 | 993.1
| 4300 | 0 | 0 | 4067.5 | 628.9 | 993.1
| 4400 | 0 | 0 | 4167.5 | 628.9 | 993.1
| 4500 | 0 | 0 | 4267.5 | 628.9 | 993.1
| 4600 | 0 | 0 | 4367.5 | 628.9 | 993.1
| 4700 | 0 | 0 | 4467.5 | 628.9 | 993.1
| 4800 | 0 | 0 | 4567.5 | 628.9 | 993.1
| 4900 | 0 | 0 | 4667.5 | 628.9 | 993.1
| 5000 | 0 | 0 | 4767.5 | 628.9 | 993.1
| 5100 | 0 | 0 | 4867.5 | 628.9 | 993.1
| 5200 | 0 | 0 | 4967.5 | 628.9 | 993.1
| 5300 | 0 | 0 | 5067.5 | 628.9 | 993.1
| 5400 | 0 | 0 | 5167.5 | 628.9 | 993.1
| 5500 | 0 | 0 | 5267.5 | 628.9 | 993.1
| 5600 | 0 | 0 | 5367.5 | 628.9 | 993.1
| 5700 | 0 | 0 | 5467.5 | 628.9 | 993.1
| 5800 | 0 | 0 | 5567.5 | 628.9 | 993.1
| 5900 | 0 | 0 | 5667.5 | 628.9 | 993.1
| 6000 | 0 | 0 | 5767.5 | 628.9 | 993.1
| 6100 | 0 | 0 | 5867.5 | 628.9 | 993.1
| 6122.5 | 0 | 0 | 5890 | 628.9 | 993.1

## Lookup (hidden)
North Reference | RetunValue | Grid Type | ReturnValue | Deviation Indicator | ReturnValue
| 2 |  | 0 |  | 2
True |  | SPCS-Colorado Central-NAD27 |  | Directional
Grid |  | SPCS-Colorado Central-NAD83 |  | High Angle
|  | SPCS-Colorado North-NAD27 |  | Horizontal
SPCS-Colorado North-NAD83
SPCS-Colorado South-NAD27
SPCS-Colorado South-NAD83
UTM-Zone 12 NAD27
UTM-Zone 12 NAD83
UTM-Zone 13 NAD27
UTM-Zone 13 NAD83