## Data
Header Information | measured depth (ft) | inclination (°) | azimuth (°) | true vertical depth (ft) | northing +N/-S (ft) | easting +E/-W (ft)
Operator Name | 0 | 0 | 0 | 0 | 0 | 0
Caerus Oil & Gas | 100 | 0 | 0 | 100 | 0 | 0
Operator Number | 200 | 0 | 0 | 200 | 0 | 0
| 300 | 3 | 31.6 | 300 | 2.2 | 1.4
Well Name and Number | 400 | 6 | 31.6 | 399.6 | 8.9 | 5.5
Nolte 13A-13 | 500 | 9 | 31.6 | 498.8 | 20 | 12.3
API Number (if available) | 600 | 12 | 31.6 | 597.1 | 35.5 | 21.9
| 700 | 15 | 31.6 | 694.3 | 55.4 | 34.1
Location: QQ SEC TWP RGE | 800 | 18 | 31.6 | 790.2 | 79.6 | 49
S14-T7S-R96W | 900 | 21 | 31.6 | 884.4 | 108 | 66.5
Citing Type: Planned or Actual | 1000 | 24 | 31.6 | 976.8 | 140.6 | 86.5
Planned | 1100 | 27 | 31.6 | 1067.1 | 177.3 | 109.1
Deviation Indicator | 1200 | 30 | 31.6 | 1154.9 | 217.9 | 134.1
Directional | 1300 | 33 | 31.6 | 1240.2 | 262.4 | 161.4
North Reference | 1400 | 36 | 31.6 | 1322.6 | 310.7 | 191.1
True | 1500 | 39 | 31.6 | 1401.9 | 362.5 | 223
Grid Type | 1600 | 42 | 31.6 | 1477.9 | 417.8 | 257
#VALUE! | 1646.5 | 43.4 | 31.6 | 1512.1 | 444.7 | 273.6
| 1700 | 43.4 | 31.6 | 1551 | 476 | 292.8
| 1800 | 43.4 | 31.6 | 1623.7 | 534.5 | 328.8
| 1900 | 43.4 | 31.6 | 1696.3 | 593 | 364.8
| 2000 | 43.4 | 31.6 | 1769 | 651.6 | 400.8
| 2100 | 43.4 | 31.6 | 1841.6 | 710.1 | 436.8
| 2200 | 43.4 | 31.6 | 1914.3 | 768.6 | 472.8
| 2300 | 43.4 | 31.6 | 1987 | 827.1 | 508.8
| 2400 | 43.4 | 31.6 | 2059.6 | 885.6 | 544.8
| 2500 | 43.4 | 31.6 | 2132.3 | 944.2 | 580.8
| 2600 | 43.4 | 31.6 | 2205 | 1002.7 | 616.8
| 2700 | 43.4 | 31.6 | 2277.6 | 1061.2 | 652.8
| 2800 | 43.4 | 31.6 | 2350.3 | 1119.7 | 688.8
| 2872.4 | 43.4 | 31.6 | 2402.9 | 1162.1 | 714.8
| 2900 | 42.57 | 31.6 | 2423.1 | 1178.1 | 724.7
| 3000 | 39.57 | 31.6 | 2498.5 | 1234.1 | 759.1
| 3100 | 36.57 | 31.6 | 2577.2 | 1286.6 | 791.4
| 3200 | 33.57 | 31.6 | 2659 | 1335.5 | 821.5
| 3300 | 30.57 | 31.6 | 2743.8 | 1380.7 | 849.3
| 3400 | 27.57 | 31.6 | 2831.1 | 1422.1 | 874.8
| 3500 | 24.57 | 31.6 | 2921 | 1459.5 | 897.8
| 3600 | 21.57 | 31.6 | 3013 | 1492.9 | 918.3
| 3700 | 18.57 | 31.6 | 3106.9 | 1522.1 | 936.3
| 3800 | 15.57 | 31.6 | 3202.5 | 1547.1 | 951.7
| 3900 | 12.57 | 31.6 | 3299.5 | 1567.8 | 964.4
| 4000 | 9.57 | 31.6 | 3397.6 | 1584.1 | 974.4
| 4100 | 6.57 | 31.6 | 3496.6 | 1596.1 | 981.8
| 4200 | 3.57 | 31.6 | 3596.2 | 1603.6 | 986.4
| 4300 | 0.57 | 31.6 | 3696.1 | 1606.7 | 988.3
| 4318.9 | 0 | 0 | 3715 | 1606.8 | 988.4
| 4400 | 0 | 0 | 3796.1 | 1606.8 | 988.4
| 4500 | 0 | 0 | 3896.1 | 1606.8 | 988.4
| 4600 | 0 | 0 | 3996.1 | 1606.8 | 988.4
| 4700 | 0 | 0 | 4096.1 | 1606.8 | 988.4
| 4800 | 0 | 0 | 4196.1 | 1606.8 | 988.4
| 4900 | 0 | 0 | 4296.1 | 1606.8 | 988.4
| 5000 | 0 | 0 | 4396.1 | 1606.8 | 988.4
| 5100 | 0 | 0 | 4496.1 | 1606.8 | 988.4
| 5200 | 0 | 0 | 4596.1 | 1606.8 | 988.4
| 5300 | 0 | 0 | 4696.1 | 1606.8 | 988.4
| 5400 | 0 | 0 | 4796.1 | 1606.8 | 988.4
| 5500 | 0 | 0 | 4896.1 | 1606.8 | 988.4
| 5600 | 0 | 0 | 4996.1 | 1606.8 | 988.4
| 5700 | 0 | 0 | 5096.1 | 1606.8 | 988.4
| 5800 | 0 | 0 | 5196.1 | 1606.8 | 988.4
| 5900 | 0 | 0 | 5296.1 | 1606.8 | 988.4
| 6000 | 0 | 0 | 5396.1 | 1606.8 | 988.4
| 6100 | 0 | 0 | 5496.1 | 1606.8 | 988.4
| 6200 | 0 | 0 | 5596.1 | 1606.8 | 988.4
| 6300 | 0 | 0 | 5696.1 | 1606.8 | 988.4
| 6400 | 0 | 0 | 5796.1 | 1606.8 | 988.4
| 6500 | 0 | 0 | 5896.1 | 1606.8 | 988.4
| 6543.9 | 0 | 0 | 5940 | 1606.8 | 988.4

## Lookup (hidden)
North Reference | RetunValue | Grid Type | ReturnValue | Deviation Indicator | ReturnValue
| 2 |  | 0 |  | 2
True |  | SPCS-Colorado Central-NAD27 |  | Directional
Grid |  | SPCS-Colorado Central-NAD83 |  | High Angle
|  | SPCS-Colorado North-NAD27 |  | Horizontal
SPCS-Colorado North-NAD83
SPCS-Colorado South-NAD27
SPCS-Colorado South-NAD83
UTM-Zone 12 NAD27
UTM-Zone 12 NAD83
UTM-Zone 13 NAD27
UTM-Zone 13 NAD83