## Data
Header Information | measured depth (ft) | inclination (°) | azimuth (°) | true vertical depth (ft) | northing +N/-S (ft) | easting +E/-W (ft)
Operator Name | 0 | 0 | 0 | 0 | 0 | 0
Caerus Oil & Gas | 100 | 0 | 0 | 100 | 0 | 0
Operator Number | 200 | 0 | 0 | 200 | 0 | 0
| 300 | 3 | 140.84 | 300 | -2 | 1.7
Well Name and Number | 400 | 6 | 140.84 | 399.6 | -8.1 | 6.6
Nolte 11B-24 | 500 | 9 | 140.84 | 498.8 | -18.2 | 14.8
API Number (if available) | 600 | 12 | 140.84 | 597.1 | -32.4 | 26.4
| 700 | 15 | 140.84 | 694.3 | -50.5 | 41.1
Location: QQ SEC TWP RGE | 800 | 18 | 140.84 | 790.2 | -72.5 | 59
S14-T7S-R96W | 900 | 21 | 140.84 | 884.4 | -98.4 | 80.1
Citing Type: Planned or Actual | 1000 | 24 | 140.84 | 976.8 | -128 | 104.3
Planned | 1100 | 27 | 140.84 | 1067.1 | -161.4 | 131.5
Deviation Indicator | 1200 | 30 | 140.84 | 1154.9 | -198.4 | 161.6
Directional | 1300 | 33 | 140.84 | 1240.2 | -238.9 | 194.6
North Reference | 1400 | 36 | 140.84 | 1322.6 | -282.8 | 230.3
True | 1500 | 39 | 140.84 | 1401.9 | -330 | 268.8
Grid Type | 1543.2 | 40.3 | 140.84 | 1435.2 | -351.4 | 286.2
#VALUE! | 1600 | 40.3 | 140.84 | 1478.5 | -379.9 | 309.4
| 1700 | 40.3 | 140.84 | 1554.8 | -430 | 350.2
| 1800 | 40.3 | 140.84 | 1631 | -480.2 | 391.1
| 1900 | 40.3 | 140.84 | 1707.3 | -530.3 | 431.9
| 2000 | 40.3 | 140.84 | 1783.6 | -580.4 | 472.8
| 2100 | 40.3 | 140.84 | 1859.9 | -630.6 | 513.6
| 2200 | 40.3 | 140.84 | 1936.1 | -680.7 | 554.5
| 2300 | 40.3 | 140.84 | 2012.4 | -730.9 | 595.3
| 2400 | 40.3 | 140.84 | 2088.7 | -781 | 636.1
| 2500 | 40.3 | 140.84 | 2164.9 | -831.2 | 677
| 2600 | 40.3 | 140.84 | 2241.2 | -881.3 | 717.8
| 2700 | 40.3 | 140.84 | 2317.5 | -931.5 | 758.7
| 2749 | 40.3 | 140.84 | 2354.8 | -956 | 778.7
| 2800 | 38.76 | 140.84 | 2394.2 | -981.2 | 799.2
| 2900 | 35.76 | 140.84 | 2473.8 | -1028.1 | 837.4
| 3000 | 32.76 | 140.84 | 2556.4 | -1071.8 | 873
| 3100 | 29.76 | 140.84 | 2641.9 | -1112 | 905.7
| 3200 | 26.76 | 140.84 | 2729.9 | -1148.7 | 935.6
| 3300 | 23.76 | 140.84 | 2820.4 | -1181.8 | 962.6
| 3400 | 20.76 | 140.84 | 2912.9 | -1211.2 | 986.5
| 3500 | 17.76 | 140.84 | 3007.3 | -1236.8 | 1007.3
| 3600 | 14.76 | 140.84 | 3103.3 | -1258.5 | 1025
| 3700 | 11.76 | 140.84 | 3200.6 | -1276.3 | 1039.5
| 3800 | 8.76 | 140.84 | 3299 | -1290.1 | 1050.8
| 3900 | 5.76 | 140.84 | 3398.2 | -1299.9 | 1058.8
| 4000 | 2.76 | 140.84 | 3497.9 | -1305.7 | 1063.5
| 4092.2 | 0 | 0 | 3590 | -1307.4 | 1064.9
| 4100 | 0 | 0 | 3597.8 | -1307.4 | 1064.9
| 4200 | 0 | 0 | 3697.8 | -1307.4 | 1064.9
| 4300 | 0 | 0 | 3797.8 | -1307.4 | 1064.9
| 4400 | 0 | 0 | 3897.8 | -1307.4 | 1064.9
| 4500 | 0 | 0 | 3997.8 | -1307.4 | 1064.9
| 4600 | 0 | 0 | 4097.8 | -1307.4 | 1064.9
| 4700 | 0 | 0 | 4197.8 | -1307.4 | 1064.9
| 4800 | 0 | 0 | 4297.8 | -1307.4 | 1064.9
| 4900 | 0 | 0 | 4397.8 | -1307.4 | 1064.9
| 5000 | 0 | 0 | 4497.8 | -1307.4 | 1064.9
| 5100 | 0 | 0 | 4597.8 | -1307.4 | 1064.9
| 5200 | 0 | 0 | 4697.8 | -1307.4 | 1064.9
| 5300 | 0 | 0 | 4797.8 | -1307.4 | 1064.9
| 5400 | 0 | 0 | 4897.8 | -1307.4 | 1064.9
| 5500 | 0 | 0 | 4997.8 | -1307.4 | 1064.9
| 5600 | 0 | 0 | 5097.8 | -1307.4 | 1064.9
| 5700 | 0 | 0 | 5197.8 | -1307.4 | 1064.9
| 5800 | 0 | 0 | 5297.8 | -1307.4 | 1064.9
| 5900 | 0 | 0 | 5397.8 | -1307.4 | 1064.9
| 6000 | 0 | 0 | 5497.8 | -1307.4 | 1064.9
| 6100 | 0 | 0 | 5597.8 | -1307.4 | 1064.9
| 6200 | 0 | 0 | 5697.8 | -1307.4 | 1064.9
| 6292.2 | 0 | 0 | 5790 | -1307.4 | 1064.9

## Lookup (hidden)
North Reference | RetunValue | Grid Type | ReturnValue | Deviation Indicator | ReturnValue
| 2 |  | 0 |  | 2
True |  | SPCS-Colorado Central-NAD27 |  | Directional
Grid |  | SPCS-Colorado Central-NAD83 |  | High Angle
|  | SPCS-Colorado North-NAD27 |  | Horizontal
SPCS-Colorado North-NAD83
SPCS-Colorado South-NAD27
SPCS-Colorado South-NAD83
UTM-Zone 12 NAD27
UTM-Zone 12 NAD83
UTM-Zone 13 NAD27
UTM-Zone 13 NAD83