## Data
Header Information | measured depth (ft) | inclination (°) | azimuth (°) | true vertical depth (ft) | northing +N/-S (ft) | easting +E/-W (ft)
Operator Name | 0 | 0 | 0 | 0 | 0 | 0
Caerus Oil & Gas | 100 | 0 | 0 | 100 | 0 | 0
Operator Number | 200 | 0 | 0 | 200 | 0 | 0
| 300 | 0 | 0 | 300 | 0 | 0
Well Name and Number | 400 | 3 | 133.44 | 400 | -1.8 | 1.9
Nolte 11A-24 | 500 | 6 | 133.44 | 499.6 | -7.2 | 7.6
API Number (if available) | 600 | 9 | 133.44 | 598.8 | -16.2 | 17.1
| 700 | 12 | 133.44 | 697.1 | -28.7 | 30.3
Location: QQ SEC TWP RGE | 800 | 15 | 133.44 | 794.3 | -44.8 | 47.2
S14-T7S-R96W | 900 | 18 | 133.44 | 890.2 | -64.3 | 67.9
Citing Type: Planned or Actual | 1000 | 21 | 133.44 | 984.4 | -87.2 | 92.1
Planned | 1100 | 24 | 133.44 | 1076.8 | -113.5 | 119.9
Deviation Indicator | 1200 | 27 | 133.44 | 1167.1 | -143.1 | 151.1
Directional | 1300 | 30 | 133.44 | 1254.9 | -176 | 185.8
North Reference | 1400 | 33 | 133.44 | 1340.2 | -211.9 | 223.7
True | 1415.5 | 33.47 | 133.44 | 1353.2 | -217.7 | 229.9
Grid Type | 1500 | 33.47 | 133.44 | 1423.6 | -249.8 | 263.7
#VALUE! | 1600 | 33.47 | 133.44 | 1507.1 | -287.7 | 303.7
| 1700 | 33.47 | 133.44 | 1590.5 | -325.6 | 343.8
| 1800 | 33.47 | 133.44 | 1673.9 | -363.5 | 383.8
| 1900 | 33.47 | 133.44 | 1757.3 | -401.4 | 423.8
| 2000 | 33.47 | 133.44 | 1840.7 | -439.4 | 463.9
| 2100 | 33.47 | 133.44 | 1924.2 | -477.3 | 503.9
| 2200 | 33.47 | 133.44 | 2007.6 | -515.2 | 544
| 2300 | 33.47 | 133.44 | 2091 | -553.1 | 584
| 2400 | 33.47 | 133.44 | 2174.4 | -591 | 624
| 2500 | 33.47 | 133.44 | 2257.8 | -629 | 664.1
| 2600 | 33.47 | 133.44 | 2341.3 | -666.9 | 704.1
| 2700 | 33.47 | 133.44 | 2424.7 | -704.8 | 744.1
| 2800 | 33.47 | 133.44 | 2508.1 | -742.7 | 784.2
| 2864.4 | 33.47 | 133.44 | 2561.8 | -767.1 | 810
| 2900 | 32.4 | 133.44 | 2591.7 | -780.5 | 824
| 3000 | 29.4 | 133.44 | 2677.5 | -815.8 | 861.3
| 3100 | 26.4 | 133.44 | 2765.9 | -847.9 | 895.3
| 3200 | 23.4 | 133.44 | 2856.6 | -876.9 | 925.8
| 3300 | 20.4 | 133.44 | 2949.4 | -902.5 | 952.9
| 3400 | 17.4 | 133.44 | 3044 | -924.8 | 976.4
| 3500 | 14.4 | 133.44 | 3140.1 | -943.6 | 996.3
| 3600 | 11.4 | 133.44 | 3237.6 | -959 | 1012.5
| 3700 | 8.4 | 133.44 | 3336.1 | -970.8 | 1025
| 3800 | 5.4 | 133.44 | 3435.3 | -979.1 | 1033.7
| 3900 | 2.4 | 133.44 | 3535.1 | -983.7 | 1038.6
| 3979.9 | 0 | 0 | 3615 | -984.9 | 1039.8
| 4000 | 0 | 0 | 3635.1 | -984.9 | 1039.8
| 4100 | 0 | 0 | 3735.1 | -984.9 | 1039.8
| 4200 | 0 | 0 | 3835.1 | -984.9 | 1039.8
| 4300 | 0 | 0 | 3935.1 | -984.9 | 1039.8
| 4400 | 0 | 0 | 4035.1 | -984.9 | 1039.8
| 4500 | 0 | 0 | 4135.1 | -984.9 | 1039.8
| 4600 | 0 | 0 | 4235.1 | -984.9 | 1039.8
| 4700 | 0 | 0 | 4335.1 | -984.9 | 1039.8
| 4800 | 0 | 0 | 4435.1 | -984.9 | 1039.8
| 4900 | 0 | 0 | 4535.1 | -984.9 | 1039.8
| 5000 | 0 | 0 | 4635.1 | -984.9 | 1039.8
| 5100 | 0 | 0 | 4735.1 | -984.9 | 1039.8
| 5200 | 0 | 0 | 4835.1 | -984.9 | 1039.8
| 5300 | 0 | 0 | 4935.1 | -984.9 | 1039.8
| 5400 | 0 | 0 | 5035.1 | -984.9 | 1039.8
| 5500 | 0 | 0 | 5135.1 | -984.9 | 1039.8
| 5600 | 0 | 0 | 5235.1 | -984.9 | 1039.8
| 5700 | 0 | 0 | 5335.1 | -984.9 | 1039.8
| 5800 | 0 | 0 | 5435.1 | -984.9 | 1039.8
| 5900 | 0 | 0 | 5535.1 | -984.9 | 1039.8
| 6000 | 0 | 0 | 5635.1 | -984.9 | 1039.8
| 6100 | 0 | 0 | 5735.1 | -984.9 | 1039.8
| 6174.9 | 0 | 0 | 5810 | -984.9 | 1039.8

## Lookup (hidden)
North Reference | RetunValue | Grid Type | ReturnValue | Deviation Indicator | ReturnValue
| 2 |  | 0 |  | 2
True |  | SPCS-Colorado Central-NAD27 |  | Directional
Grid |  | SPCS-Colorado Central-NAD83 |  | High Angle
|  | SPCS-Colorado North-NAD27 |  | Horizontal
SPCS-Colorado North-NAD83
SPCS-Colorado South-NAD27
SPCS-Colorado South-NAD83
UTM-Zone 12 NAD27
UTM-Zone 12 NAD83
UTM-Zone 13 NAD27
UTM-Zone 13 NAD83