## Data
Header Information | measured depth (ft) | inclination (°) | azimuth (°) | true vertical depth (ft) | northing +N/-S (ft) | easting +E/-W (ft)
Operator Name | 0 | 0 | 0 | 0 | 0 | 0
Gunnison Energy Corporation | 100 | 0 | 0 | 100 | 0 | 0
Operator Number | 200 | 0 | 0 | 200 | 0 | 0
100122 | 300 | 0 | 0 | 300 | 0 | 0
Well Name and Number | 400 | 0 | 0 | 400 | 0 | 0
DGU Hotchkiss Fed 1289 #18-H3 | 500 | 0 | 0 | 500 | 0 | 0
API Number (if available) | 600 | 0 | 0 | 600 | 0 | 0
| 700 | 0 | 0 | 700 | 0 | 0
Location: QQ SEC TWP RGE | 800 | 0 | 0 | 800 | 0 | 0
SWNE 18 12S 89W | 900 | 0 | 0 | 900 | 0 | 0
Citing Type: Planned or Actual | 1000 | 0 | 0 | 1000 | 0 | 0
Planned | 1100 | 0 | 0 | 1100 | 0 | 0
Deviation Indicator | 1200 | 0 | 0 | 1200 | 0 | 0
Horizontal | 1300 | 0 | 0 | 1300 | 0 | 0
North Reference | 1400 | 0 | 0 | 1400 | 0 | 0
True | 1500 | 2 | 35.31 | 1500 | 1.4 | 1
Grid Type | 1600 | 4 | 35.31 | 1599.8 | 5.7 | 4
#VALUE! | 1700 | 6 | 35.31 | 1699.5 | 12.8 | 9.1
| 1800 | 8 | 35.31 | 1798.7 | 22.8 | 16.1
| 1819.6 | 8.39 | 35.31 | 1818.1 | 25 | 17.7
| 1900 | 8.39 | 35.31 | 1897.6 | 34.6 | 24.5
| 2000 | 8.39 | 35.31 | 1996.6 | 46.5 | 32.9
| 2100 | 8.39 | 35.31 | 2095.5 | 58.4 | 41.4
| 2200 | 8.39 | 35.31 | 2194.4 | 70.3 | 49.8
| 2300 | 8.39 | 35.31 | 2293.4 | 82.3 | 58.3
| 2400 | 8.39 | 35.31 | 2392.3 | 94.2 | 66.7
| 2500 | 8.39 | 35.31 | 2491.2 | 106.1 | 75.1
| 2600 | 8.39 | 35.31 | 2590.1 | 118 | 83.6
| 2700 | 8.39 | 35.31 | 2689.1 | 129.9 | 92
| 2800 | 8.39 | 35.31 | 2788 | 141.8 | 100.4
| 2900 | 8.39 | 35.31 | 2886.9 | 153.7 | 108.9
| 3000 | 8.39 | 35.31 | 2985.9 | 165.6 | 117.3
| 3100 | 8.39 | 35.31 | 3084.8 | 177.5 | 125.7
| 3200 | 8.39 | 35.31 | 3183.7 | 189.4 | 134.2
| 3300 | 8.39 | 35.31 | 3282.6 | 201.4 | 142.6
| 3400 | 8.39 | 35.31 | 3381.6 | 213.3 | 151
| 3500 | 8.39 | 35.31 | 3480.5 | 225.2 | 159.5
| 3600 | 8.39 | 35.31 | 3579.4 | 237.1 | 167.9
| 3700 | 8.39 | 35.31 | 3678.4 | 249 | 176.4
| 3800 | 8.39 | 35.31 | 3777.3 | 260.9 | 184.8
| 3900 | 8.39 | 35.31 | 3876.2 | 272.8 | 193.2
| 4000 | 8.39 | 35.31 | 3975.2 | 284.7 | 201.7
| 4100 | 8.39 | 35.31 | 4074.1 | 296.6 | 210.1
| 4200 | 8.39 | 35.31 | 4173 | 308.6 | 218.5
| 4300 | 8.39 | 35.31 | 4271.9 | 320.5 | 227
| 4400 | 8.39 | 35.31 | 4370.9 | 332.4 | 235.4
| 4500 | 8.39 | 35.31 | 4469.8 | 344.3 | 243.8
| 4600 | 8.39 | 35.31 | 4568.7 | 356.2 | 252.3
| 4700 | 8.39 | 35.31 | 4667.7 | 368.1 | 260.7
| 4800 | 8.39 | 35.31 | 4766.6 | 380 | 269.1
| 4900 | 8.39 | 35.31 | 4865.5 | 391.9 | 277.6
| 5000 | 8.39 | 35.31 | 4964.4 | 403.8 | 286
| 5100 | 8.39 | 35.31 | 5063.4 | 415.7 | 294.4
| 5200 | 8.39 | 35.31 | 5162.3 | 427.7 | 302.9
| 5300 | 8.39 | 35.31 | 5261.2 | 439.6 | 311.3
| 5400 | 8.39 | 35.31 | 5360.2 | 451.5 | 319.8
| 5500 | 8.39 | 35.31 | 5459.1 | 463.4 | 328.2
| 5600 | 8.39 | 35.31 | 5558 | 475.3 | 336.6
| 5700 | 8.39 | 35.31 | 5656.9 | 487.2 | 345.1
| 5800 | 8.39 | 35.31 | 5755.9 | 499.1 | 353.5
| 5900 | 8.39 | 35.31 | 5854.8 | 511 | 361.9
| 6000 | 8.39 | 35.31 | 5953.7 | 522.9 | 370.4
| 6100 | 8.39 | 35.31 | 6052.7 | 534.9 | 378.8
| 6200 | 8.39 | 35.31 | 6151.6 | 546.8 | 387.2
| 6300 | 8.39 | 35.31 | 6250.5 | 558.7 | 395.7
| 6400 | 8.39 | 35.31 | 6349.5 | 570.6 | 404.1
| 6500 | 8.39 | 35.31 | 6448.4 | 582.5 | 412.5
| 6522.9 | 8.39 | 35.31 | 6471 | 585.2 | 414.5
| 6550 | 8.61 | 51.8 | 6497.8 | 588.1 | 417.2
| 6600 | 10.57 | 76.41 | 6547.2 | 591.5 | 424.6
| 6650 | 13.77 | 91.58 | 6596 | 592.4 | 435
| 6700 | 17.55 | 100.75 | 6644.2 | 590.8 | 448.4
| 6750 | 21.59 | 106.66 | 6691.3 | 586.8 | 464.6
| 6800 | 25.78 | 110.76 | 6737.1 | 580.3 | 483.6
| 6850 | 30.06 | 113.77 | 6781.2 | 571.4 | 505.2
| 6900 | 34.39 | 116.09 | 6823.5 | 560.1 | 529.4
| 6950 | 38.75 | 117.94 | 6863.7 | 546.6 | 555.9
| 7000 | 43.14 | 119.47 | 6901.4 | 530.8 | 584.6
| 7050 | 47.54 | 120.77 | 6936.6 | 513 | 615.4
| 7100 | 51.96 | 121.9 | 6968.9 | 493.1 | 648
| 7150 | 56.38 | 122.9 | 6998.1 | 471.4 | 682.2
| 7200 | 60.82 | 123.8 | 7024.2 | 447.9 | 717.8
| 7250 | 65.26 | 124.62 | 7046.9 | 422.9 | 754.7
| 7300 | 69.7 | 125.39 | 7066 | 396.4 | 792.5
| 7350 | 74.15 | 126.12 | 7081.5 | 368.6 | 831
| 7400 | 78.6 | 126.81 | 7093.3 | 339.7 | 870.1
| 7450 | 83.05 | 127.49 | 7101.3 | 309.9 | 909.4
| 7500 | 87.5 | 128.15 | 7105.4 | 279.4 | 948.8
| 7526 | 89.81 | 128.49 | 7106 | 263.3 | 969.2
| 7600 | 89.81 | 128.49 | 7106.2 | 217.2 | 1027.1
| 7700 | 89.81 | 128.49 | 7106.6 | 155 | 1105.4
| 7800 | 89.81 | 128.49 | 7106.9 | 92.8 | 1183.6
| 7900 | 89.81 | 128.49 | 7107.2 | 30.5 | 1261.9
| 8000 | 89.81 | 128.49 | 7107.6 | -31.7 | 1340.2
| 8100 | 89.81 | 128.49 | 7107.9 | -93.9 | 1418.5
| 8200 | 89.81 | 128.49 | 7108.2 | -156.2 | 1496.7
| 8300 | 89.81 | 128.49 | 7108.5 | -218.4 | 1575
| 8400 | 89.81 | 128.49 | 7108.9 | -280.7 | 1653.3
| 8500 | 89.81 | 128.49 | 7109.2 | -342.9 | 1731.6
| 8600 | 89.81 | 128.49 | 7109.5 | -405.1 | 1809.8
| 8700 | 89.81 | 128.49 | 7109.9 | -467.4 | 1888.1
| 8800 | 89.81 | 128.49 | 7110.2 | -529.6 | 1966.4
| 8900 | 89.81 | 128.49 | 7110.5 | -591.8 | 2044.7
| 9000 | 89.81 | 128.49 | 7110.8 | -654.1 | 2122.9
| 9100 | 89.81 | 128.49 | 7111.2 | -716.3 | 2201.2
| 9200 | 89.81 | 128.49 | 7111.5 | -778.5 | 2279.5
| 9300 | 89.81 | 128.49 | 7111.8 | -840.8 | 2357.7
| 9400 | 89.81 | 128.49 | 7112.2 | -903 | 2436
| 9500 | 89.81 | 128.49 | 7112.5 | -965.2 | 2514.3
| 9600 | 89.81 | 128.49 | 7112.8 | -1027.5 | 2592.6
| 9700 | 89.81 | 128.49 | 7113.1 | -1089.7 | 2670.8
| 9800 | 89.81 | 128.49 | 7113.5 | -1151.9 | 2749.1
| 9900 | 89.81 | 128.49 | 7113.8 | -1214.2 | 2827.4
| 10000 | 89.81 | 128.49 | 7114.1 | -1276.4 | 2905.7
| 10100 | 89.81 | 128.49 | 7114.5 | -1338.6 | 2983.9
| 10200 | 89.81 | 128.49 | 7114.8 | -1400.9 | 3062.2
| 10300 | 89.81 | 128.49 | 7115.1 | -1463.1 | 3140.5
| 10400 | 89.81 | 128.49 | 7115.4 | -1525.3 | 3218.8
| 10500 | 89.81 | 128.49 | 7115.8 | -1587.6 | 3297
| 10600 | 89.81 | 128.49 | 7116.1 | -1649.8 | 3375.3
| 10700 | 89.81 | 128.49 | 7116.4 | -1712.1 | 3453.6
| 10800 | 89.81 | 128.49 | 7116.8 | -1774.3 | 3531.8
| 10900 | 89.81 | 128.49 | 7117.1 | -1836.5 | 3610.1
| 11000 | 89.81 | 128.49 | 7117.4 | -1898.8 | 3688.4
| 11100 | 89.81 | 128.49 | 7117.7 | -1961 | 3766.7
| 11200 | 89.81 | 128.49 | 7118.1 | -2023.2 | 3844.9
| 11300 | 89.81 | 128.49 | 7118.4 | -2085.5 | 3923.2
| 11400 | 89.81 | 128.49 | 7118.7 | -2147.7 | 4001.5
| 11500 | 89.81 | 128.49 | 7119.1 | -2209.9 | 4079.8
| 11600 | 89.81 | 128.49 | 7119.4 | -2272.2 | 4158
| 11700 | 89.81 | 128.49 | 7119.7 | -2334.4 | 4236.3
| 11800 | 89.81 | 128.49 | 7120 | -2396.6 | 4314.6
| 11900 | 89.81 | 128.49 | 7120.4 | -2458.9 | 4392.9
| 12000 | 89.81 | 128.49 | 7120.7 | -2521.1 | 4471.1
| 12100 | 89.81 | 128.49 | 7121 | -2583.3 | 4549.4
| 12200 | 89.81 | 128.49 | 7121.4 | -2645.6 | 4627.7
| 12300 | 89.81 | 128.49 | 7121.7 | -2707.8 | 4705.9
| 12400 | 89.81 | 128.49 | 7122 | -2770 | 4784.2
| 12500 | 89.81 | 128.49 | 7122.3 | -2832.3 | 4862.5
| 12600 | 89.81 | 128.49 | 7122.7 | -2894.5 | 4940.8
| 12700 | 89.81 | 128.49 | 7123 | -2956.8 | 5019
| 12800 | 89.81 | 128.49 | 7123.3 | -3019 | 5097.3
| 12900 | 89.81 | 128.49 | 7123.7 | -3081.2 | 5175.6
| 13000 | 89.81 | 128.49 | 7124 | -3143.5 | 5253.9
| 13100 | 89.81 | 128.49 | 7124.3 | -3205.7 | 5332.1
| 13200 | 89.81 | 128.49 | 7124.7 | -3267.9 | 5410.4
| 13300 | 89.81 | 128.49 | 7125 | -3330.2 | 5488.7
| 13400 | 89.81 | 128.49 | 7125.3 | -3392.4 | 5567
| 13500 | 89.81 | 128.49 | 7125.6 | -3454.6 | 5645.2
| 13600 | 89.81 | 128.49 | 7126 | -3516.9 | 5723.5
| 13610.5 | 89.81 | 128.49 | 7126 | -3523.4 | 5731.7

## Lookup (hidden)
North Reference | RetunValue | Grid Type | ReturnValue | Deviation Indicator | ReturnValue
| 2 |  | 0 |  | 4
True |  | SPCS-Colorado Central-NAD27 |  | Directional
Grid |  | SPCS-Colorado Central-NAD83 |  | High Angle
|  | SPCS-Colorado North-NAD27 |  | Horizontal
SPCS-Colorado North-NAD83
SPCS-Colorado South-NAD27
SPCS-Colorado South-NAD83
UTM-Zone 12 NAD27
UTM-Zone 12 NAD83
UTM-Zone 13 NAD27
UTM-Zone 13 NAD83