## Data
Header Information | measured depth (ft) | inclination (°) | azimuth (°) | true vertical depth (ft) | northing +N/-S (ft) | easting +E/-W (ft)
Operator Name | 0 | 0 | 0 | 0 | 0 | 0
Encana Oil & Gas | 100 | 0 | 0 | 100 | 0 | 0
Operator Number | 200 | 0 | 0 | 200 | 0 | 0
100185 | 300 | 0 | 0 | 300 | 0 | 0
Well Name and Number | 400 | 3 | 284.53 | 400 | 0.7 | -2.5
HMU Federal 26-1A | 500 | 6 | 284.53 | 499.6 | 2.6 | -10.1
API Number (if available) | 600 | 9 | 284.53 | 598.8 | 5.9 | -22.8
| 639.5 | 10.18 | 284.53 | 637.7 | 7.6 | -29.1
Location: QQ SEC TWP RGE | 700 | 10.18 | 284.53 | 697.3 | 10.2 | -39.5
NWNW 25 7S 93W | 800 | 10.18 | 284.53 | 795.7 | 14.7 | -56.6
Citing Type: Planned or Actual | 900 | 10.18 | 284.53 | 894.1 | 19.1 | -73.7
Planned | 1000 | 10.18 | 284.53 | 992.5 | 23.5 | -90.8
Deviation Indicator | 1100 | 10.18 | 284.53 | 1091 | 28 | -108
Directional | 1200 | 10.18 | 284.53 | 1189.4 | 32.4 | -125.1
North Reference | 1300 | 10.18 | 284.53 | 1287.8 | 36.9 | -142.2
True | 1400 | 10.18 | 284.53 | 1386.2 | 41.3 | -159.3
Grid Type | 1500 | 10.18 | 284.53 | 1484.7 | 45.7 | -176.4
#VALUE! | 1600 | 10.18 | 284.53 | 1583.1 | 50.2 | -193.5
| 1700 | 10.18 | 284.53 | 1681.5 | 54.6 | -210.7
| 1800 | 10.18 | 284.53 | 1779.9 | 59 | -227.8
| 1900 | 10.18 | 284.53 | 1878.4 | 63.5 | -244.9
| 2000 | 10.18 | 284.53 | 1976.8 | 67.9 | -262
| 2100 | 10.18 | 284.53 | 2075.2 | 72.4 | -279.1
| 2200 | 10.18 | 284.53 | 2173.6 | 76.8 | -296.2
| 2300 | 10.18 | 284.53 | 2272 | 81.2 | -313.4
| 2400 | 10.18 | 284.53 | 2370.5 | 85.7 | -330.5
| 2500 | 10.18 | 284.53 | 2468.9 | 90.1 | -347.6
| 2600 | 10.18 | 284.53 | 2567.3 | 94.5 | -364.7
| 2700 | 10.18 | 284.53 | 2665.7 | 99 | -381.8
| 2800 | 10.18 | 284.53 | 2764.2 | 103.4 | -398.9
| 2900 | 10.18 | 284.53 | 2862.6 | 107.8 | -416.1
| 3000 | 10.18 | 284.53 | 2961 | 112.3 | -433.2
| 3100 | 10.18 | 284.53 | 3059.4 | 116.7 | -450.3
| 3200 | 10.18 | 284.53 | 3157.9 | 121.2 | -467.4
| 3300 | 10.18 | 284.53 | 3256.3 | 125.6 | -484.5
| 3400 | 10.18 | 284.53 | 3354.7 | 130 | -501.6
| 3500 | 10.18 | 284.53 | 3453.1 | 134.5 | -518.8
| 3600 | 10.18 | 284.53 | 3551.6 | 138.9 | -535.9
| 3700 | 10.18 | 284.53 | 3650 | 143.3 | -553
| 3800 | 10.18 | 284.53 | 3748.4 | 147.8 | -570.1
| 3900 | 10.18 | 284.53 | 3846.8 | 152.2 | -587.2
| 4000 | 10.18 | 284.53 | 3945.3 | 156.7 | -604.3
| 4100 | 10.18 | 284.53 | 4043.7 | 161.1 | -621.5
| 4200 | 10.18 | 284.53 | 4142.1 | 165.5 | -638.6
| 4300 | 10.18 | 284.53 | 4240.5 | 170 | -655.7
| 4400 | 10.18 | 284.53 | 4339 | 174.4 | -672.8
| 4500 | 10.18 | 284.53 | 4437.4 | 178.8 | -689.9
| 4600 | 10.18 | 284.53 | 4535.8 | 183.3 | -707
| 4700 | 10.18 | 284.53 | 4634.2 | 187.7 | -724.2
| 4800 | 10.18 | 284.53 | 4732.7 | 192.2 | -741.3
| 4900 | 10.18 | 284.53 | 4831.1 | 196.6 | -758.4
| 5000 | 10.18 | 284.53 | 4929.5 | 201 | -775.5
| 5100 | 10.18 | 284.53 | 5027.9 | 205.5 | -792.6
| 5200 | 10.18 | 284.53 | 5126.4 | 209.9 | -809.7
| 5300 | 10.18 | 284.53 | 5224.8 | 214.3 | -826.9
| 5400 | 10.18 | 284.53 | 5323.2 | 218.8 | -844
| 5500 | 10.18 | 284.53 | 5421.6 | 223.2 | -861.1
| 5600 | 10.18 | 284.53 | 5520 | 227.6 | -878.2
| 5700 | 10.18 | 284.53 | 5618.5 | 232.1 | -895.3
| 5800 | 10.18 | 284.53 | 5716.9 | 236.5 | -912.4
| 5900 | 10.18 | 284.53 | 5815.3 | 241 | -929.6
| 6000 | 10.18 | 284.53 | 5913.7 | 245.4 | -946.7
| 6100 | 10.18 | 284.53 | 6012.2 | 249.8 | -963.8
| 6200 | 10.18 | 284.53 | 6110.6 | 254.3 | -980.9
| 6300 | 10.18 | 284.53 | 6209 | 258.7 | -998
| 6400 | 10.18 | 284.53 | 6307.4 | 263.1 | -1015.1
| 6500 | 10.18 | 284.53 | 6405.9 | 267.6 | -1032.3
| 6600 | 10.18 | 284.53 | 6504.3 | 272 | -1049.4
| 6683.5 | 10.18 | 284.53 | 6586.4 | 275.7 | -1063.7
| 6700 | 9.85 | 284.53 | 6602.7 | 276.4 | -1066.5
| 6800 | 7.85 | 284.53 | 6701.5 | 280.3 | -1081.4
| 6900 | 5.85 | 284.53 | 6800.8 | 283.3 | -1092.9
| 7000 | 3.85 | 284.53 | 6900.4 | 285.4 | -1101.1
| 7100 | 1.85 | 284.53 | 7000.3 | 286.7 | -1105.9
| 7192.7 | 0 | 0 | 7093 | 287 | -1107.4
| 7200 | 0 | 0 | 7100.3 | 287 | -1107.4
| 7300 | 0 | 0 | 7200.3 | 287 | -1107.4
| 7400 | 0 | 0 | 7300.3 | 287 | -1107.4
| 7500 | 0 | 0 | 7400.3 | 287 | -1107.4
| 7600 | 0 | 0 | 7500.3 | 287 | -1107.4
| 7700 | 0 | 0 | 7600.3 | 287 | -1107.4
| 7800 | 0 | 0 | 7700.3 | 287 | -1107.4
| 7900 | 0 | 0 | 7800.3 | 287 | -1107.4
| 8000 | 0 | 0 | 7900.3 | 287 | -1107.4
| 8100 | 0 | 0 | 8000.3 | 287 | -1107.4
| 8200 | 0 | 0 | 8100.3 | 287 | -1107.4
| 8300 | 0 | 0 | 8200.3 | 287 | -1107.4
| 8400 | 0 | 0 | 8300.3 | 287 | -1107.4
| 8500 | 0 | 0 | 8400.3 | 287 | -1107.4
| 8600 | 0 | 0 | 8500.3 | 287 | -1107.4
| 8700 | 0 | 0 | 8600.3 | 287 | -1107.4
| 8800 | 0 | 0 | 8700.3 | 287 | -1107.4
| 8900 | 0 | 0 | 8800.3 | 287 | -1107.4
| 9000 | 0 | 0 | 8900.3 | 287 | -1107.4
| 9079.7 | 0 | 0 | 8980 | 287 | -1107.4
| 9100 | 0 | 0 | 9000.3 | 287 | -1107.4
| 9179.7 | 0 | 0 | 9080 | 287 | -1107.4

## Lookup (hidden)
North Reference | RetunValue | Grid Type | ReturnValue | Deviation Indicator | ReturnValue
| 2 |  | 0 |  | 2
True |  | SPCS-Colorado Central-NAD27 |  | Directional
Grid |  | SPCS-Colorado Central-NAD83 |  | High Angle
|  | SPCS-Colorado North-NAD27 |  | Horizontal
SPCS-Colorado North-NAD83
SPCS-Colorado South-NAD27
SPCS-Colorado South-NAD83
UTM-Zone 12 NAD27
UTM-Zone 12 NAD83
UTM-Zone 13 NAD27
UTM-Zone 13 NAD83