## Data
Header Information | measured depth (ft) | inclination (°) | azimuth (°) | true vertical depth (ft) | northing +N/-S (ft) | easting +E/-W (ft)
Operator Name | 0 | 0 | 0 | 0 | 0 | 0
Encana Oil & Gas | 100 | 0 | 0 | 100 | 0 | 0
Operator Number | 200 | 0 | 0 | 200 | 0 | 0
100185 | 300 | 3 | 205.17 | 300 | -2.4 | -1.1
Well Name and Number | 346.4 | 4.39 | 205.17 | 346.3 | -5.1 | -2.4
HMU Federal 25-4C | 400 | 4.39 | 205.17 | 399.7 | -8.8 | -4.1
API Number (if available) | 500 | 4.39 | 205.17 | 499.4 | -15.7 | -7.4
| 600 | 4.39 | 205.17 | 599.1 | -22.7 | -10.6
Location: QQ SEC TWP RGE | 700 | 4.39 | 205.17 | 698.8 | -29.6 | -13.9
NWNW 25 7S 93W | 800 | 4.39 | 205.17 | 798.5 | -36.5 | -17.2
Citing Type: Planned or Actual | 900 | 4.39 | 205.17 | 898.2 | -43.4 | -20.4
Planned | 1000 | 4.39 | 205.17 | 997.9 | -50.4 | -23.7
Deviation Indicator | 1100 | 4.39 | 205.17 | 1097.6 | -57.3 | -26.9
Directional | 1200 | 4.39 | 205.17 | 1197.4 | -64.2 | -30.2
North Reference | 1300 | 4.39 | 205.17 | 1297.1 | -71.2 | -33.4
True | 1400 | 4.39 | 205.17 | 1396.8 | -78.1 | -36.7
Grid Type | 1500 | 4.39 | 205.17 | 1496.5 | -85 | -40
#VALUE! | 1600 | 4.39 | 205.17 | 1596.2 | -92 | -43.2
| 1700 | 4.39 | 205.17 | 1695.9 | -98.9 | -46.5
| 1800 | 4.39 | 205.17 | 1795.6 | -105.8 | -49.7
| 1900 | 4.39 | 205.17 | 1895.3 | -112.8 | -53
| 2000 | 4.39 | 205.17 | 1995 | -119.7 | -56.2
| 2100 | 4.39 | 205.17 | 2094.7 | -126.6 | -59.5
| 2200 | 4.39 | 205.17 | 2194.4 | -133.5 | -62.7
| 2300 | 4.39 | 205.17 | 2294.1 | -140.5 | -66
| 2400 | 4.39 | 205.17 | 2393.8 | -147.4 | -69.3
| 2500 | 4.39 | 205.17 | 2493.5 | -154.3 | -72.5
| 2600 | 4.39 | 205.17 | 2593.2 | -161.3 | -75.8
| 2700 | 4.39 | 205.17 | 2692.9 | -168.2 | -79
| 2800 | 4.39 | 205.17 | 2792.7 | -175.1 | -82.3
| 2900 | 4.39 | 205.17 | 2892.4 | -182.1 | -85.5
| 3000 | 4.39 | 205.17 | 2992.1 | -189 | -88.8
| 3100 | 4.39 | 205.17 | 3091.8 | -195.9 | -92.1
| 3200 | 4.39 | 205.17 | 3191.5 | -202.9 | -95.3
| 3300 | 4.39 | 205.17 | 3291.2 | -209.8 | -98.6
| 3400 | 4.39 | 205.17 | 3390.9 | -216.7 | -101.8
| 3500 | 4.39 | 205.17 | 3490.6 | -223.6 | -105.1
| 3600 | 4.39 | 205.17 | 3590.3 | -230.6 | -108.3
| 3700 | 4.39 | 205.17 | 3690 | -237.5 | -111.6
| 3800 | 4.39 | 205.17 | 3789.7 | -244.4 | -114.9
| 3900 | 4.39 | 205.17 | 3889.4 | -251.4 | -118.1
| 4000 | 4.39 | 205.17 | 3989.1 | -258.3 | -121.4
| 4100 | 4.39 | 205.17 | 4088.8 | -265.2 | -124.6
| 4200 | 4.39 | 205.17 | 4188.5 | -272.2 | -127.9
| 4300 | 4.39 | 205.17 | 4288.2 | -279.1 | -131.1
| 4400 | 4.39 | 205.17 | 4388 | -286 | -134.4
| 4500 | 4.39 | 205.17 | 4487.7 | -293 | -137.6
| 4600 | 4.39 | 205.17 | 4587.4 | -299.9 | -140.9
| 4700 | 4.39 | 205.17 | 4687.1 | -306.8 | -144.2
| 4800 | 4.39 | 205.17 | 4786.8 | -313.7 | -147.4
| 4900 | 4.39 | 205.17 | 4886.5 | -320.7 | -150.7
| 5000 | 4.39 | 205.17 | 4986.2 | -327.6 | -153.9
| 5100 | 4.39 | 205.17 | 5085.9 | -334.5 | -157.2
| 5200 | 4.39 | 205.17 | 5185.6 | -341.5 | -160.4
| 5300 | 4.39 | 205.17 | 5285.3 | -348.4 | -163.7
| 5400 | 4.39 | 205.17 | 5385 | -355.3 | -167
| 5500 | 4.39 | 205.17 | 5484.7 | -362.3 | -170.2
| 5600 | 4.39 | 205.17 | 5584.4 | -369.2 | -173.5
| 5700 | 4.39 | 205.17 | 5684.1 | -376.1 | -176.7
| 5800 | 4.39 | 205.17 | 5783.8 | -383.1 | -180
| 5900 | 4.39 | 205.17 | 5883.5 | -390 | -183.2
| 6000 | 4.39 | 205.17 | 5983.3 | -396.9 | -186.5
| 6100 | 4.39 | 205.17 | 6083 | -403.8 | -189.8
| 6200 | 4.39 | 205.17 | 6182.7 | -410.8 | -193
| 6300 | 4.39 | 205.17 | 6282.4 | -417.7 | -196.3
| 6400 | 4.39 | 205.17 | 6382.1 | -424.6 | -199.5
| 6500 | 4.39 | 205.17 | 6481.8 | -431.6 | -202.8
| 6600 | 4.39 | 205.17 | 6581.5 | -438.5 | -206
| 6700 | 4.39 | 205.17 | 6681.2 | -445.4 | -209.3
| 6800 | 4.39 | 205.17 | 6780.9 | -452.4 | -212.6
| 6868.9 | 4.39 | 205.17 | 6849.6 | -457.1 | -214.8
| 6900 | 3.77 | 205.17 | 6880.6 | -459.1 | -215.7
| 7000 | 1.77 | 205.17 | 6980.5 | -463.5 | -217.8
| 7088.5 | 0 | 0 | 7069 | -464.8 | -218.4
| 7100 | 0 | 0 | 7080.5 | -464.8 | -218.4
| 7200 | 0 | 0 | 7180.5 | -464.8 | -218.4
| 7300 | 0 | 0 | 7280.5 | -464.8 | -218.4
| 7400 | 0 | 0 | 7380.5 | -464.8 | -218.4
| 7500 | 0 | 0 | 7480.5 | -464.8 | -218.4
| 7600 | 0 | 0 | 7580.5 | -464.8 | -218.4
| 7700 | 0 | 0 | 7680.5 | -464.8 | -218.4
| 7800 | 0 | 0 | 7780.5 | -464.8 | -218.4
| 7900 | 0 | 0 | 7880.5 | -464.8 | -218.4
| 8000 | 0 | 0 | 7980.5 | -464.8 | -218.4
| 8100 | 0 | 0 | 8080.5 | -464.8 | -218.4
| 8200 | 0 | 0 | 8180.5 | -464.8 | -218.4
| 8300 | 0 | 0 | 8280.5 | -464.8 | -218.4
| 8400 | 0 | 0 | 8380.5 | -464.8 | -218.4
| 8500 | 0 | 0 | 8480.5 | -464.8 | -218.4
| 8600 | 0 | 0 | 8580.5 | -464.8 | -218.4
| 8700 | 0 | 0 | 8680.5 | -464.8 | -218.4
| 8800 | 0 | 0 | 8780.5 | -464.8 | -218.4
| 8900 | 0 | 0 | 8880.5 | -464.8 | -218.4
| 8975.5 | 0 | 0 | 8956 | -464.8 | -218.4
| 9000 | 0 | 0 | 8980.5 | -464.8 | -218.4
| 9075.5 | 0 | 0 | 9056 | -464.8 | -218.4
| 9076.3 | 0 | 0 | 9056.8 | -464.8 | -218.4

## Lookup (hidden)
North Reference | RetunValue | Grid Type | ReturnValue | Deviation Indicator | ReturnValue
| 2 |  | 0 |  | 2
True |  | SPCS-Colorado Central-NAD27 |  | Directional
Grid |  | SPCS-Colorado Central-NAD83 |  | High Angle
|  | SPCS-Colorado North-NAD27 |  | Horizontal
SPCS-Colorado North-NAD83
SPCS-Colorado South-NAD27
SPCS-Colorado South-NAD83
UTM-Zone 12 NAD27
UTM-Zone 12 NAD83
UTM-Zone 13 NAD27
UTM-Zone 13 NAD83