## Data
Header Information | measured depth (ft) | inclination (°) | azimuth (°) | true vertical depth (ft) | northing +N/-S (ft) | easting +E/-W (ft)
Operator Name | 0 | 0 | 0 | 0 | 0 | 0
Bill Barrett Corp | 816 | 0 | 0 | 816 | 0 | 0
Operator Number | 884 | 1.4 | 59.6 | 883.99 | 0.42 | 0.72
10071 | 976 | 1.1 | 359.3 | 975.97 | 1.87 | 1.68
Well Name and Number | 1068 | 1.1 | 206.2 | 1067.97 | 1.96 | 1.27
Greasewood 4-8H | 1160 | 3.2 | 178.3 | 1159.9 | -1.4 | 0.96
API Number (if available) | 1252 | 2 | 218 | 1251.81 | -5.23 | 0.05
123-36317-00 | 1344 | 2.7 | 192.9 | 1343.74 | -8.61 | -1.42
Location: QQ SEC TWP RGE | 1436 | 4.5 | 177.2 | 1435.55 | -14.32 | -1.73
SESW SEC 8 T6N R61W | 1529 | 6.5 | 170.5 | 1528.12 | -23.16 | -0.68
Citing Type: Planned or Actual | 1561 | 6.3 | 168.5 | 1559.92 | -26.67 | -0.04
Planned | 1656 | 6.5 | 165.3 | 1654.33 | -36.98 | 2.37
Deviation Indicator | 1750 | 8.2 | 162.6 | 1747.55 | -48.52 | 5.72
Horizontal | 1845 | 9.2 | 158.4 | 1841.46 | -62.05 | 10.55
North Reference | 1940 | 8.2 | 153.8 | 1935.37 | -75.19 | 16.33
True | 2034 | 9 | 155.7 | 2028.31 | -87.9 | 22.32
Grid Type | 2129 | 10.1 | 154.8 | 2121.99 | -102.21 | 28.92
#VALUE! | 2224 | 9 | 160.2 | 2215.68 | -116.74 | 34.99
| 2318 | 9.4 | 169 | 2308.47 | -131.2 | 38.94
| 2413 | 10 | 165.6 | 2402.11 | -146.8 | 42.47
| 2508 | 9.2 | 163.3 | 2495.78 | -162.06 | 46.71
| 2602 | 10 | 166 | 2588.47 | -177.18 | 50.84
| 2696 | 9.6 | 166.8 | 2681.09 | -192.73 | 54.61
| 2791 | 10.3 | 165.4 | 2774.66 | -208.66 | 58.56
| 2886 | 9.6 | 162.7 | 2868.24 | -224.45 | 63.05
| 2980 | 8.8 | 163.1 | 2961.03 | -238.81 | 67.47
| 3075 | 8.5 | 158.9 | 3054.95 | -252.31 | 72.11
| 3169 | 8.6 | 164.5 | 3147.9 | -265.57 | 76.49
| 3264 | 8.6 | 165.6 | 3241.83 | -279.29 | 80.16
| 3358 | 10.2 | 166.9 | 3334.57 | -294.21 | 83.79
| 3453 | 10.7 | 168.7 | 3427.99 | -311.05 | 87.43
| 3547 | 11.3 | 166.2 | 3520.27 | -328.55 | 91.33
| 3642 | 11.3 | 166.2 | 3613.43 | -346.62 | 95.77
| 3736 | 11.4 | 165.6 | 3705.59 | -364.57 | 100.28
| 3831 | 10.5 | 166.3 | 3798.86 | -382.07 | 104.67
| 3925 | 9.1 | 168.7 | 3891.48 | -397.68 | 108.15
| 4020 | 8.4 | 166 | 3985.38 | -411.78 | 111.3
| 4114 | 7.9 | 164.4 | 4078.43 | -424.67 | 114.7
| 4209 | 7.3 | 163.5 | 4172.59 | -436.74 | 118.17
| 4304 | 7.6 | 165.3 | 4266.79 | -448.6 | 121.48
| 4398 | 8 | 161.9 | 4359.92 | -460.84 | 125.09
| 4492 | 7.7 | 160.5 | 4453.04 | -472.99 | 129.22
| 4587 | 8.5 | 164.1 | 4547.09 | -485.74 | 133.27
| 4680 | 8.8 | 163.8 | 4639.03 | -499.18 | 137.14
| 4775 | 7.8 | 163.2 | 4733.04 | -512.33 | 141.03
| 4869 | 6.2 | 161.3 | 4826.33 | -523.25 | 144.5
| 4964 | 5.9 | 167 | 4920.81 | -532.86 | 147.24
| 5059 | 6.1 | 168.3 | 5015.29 | -542.56 | 149.36
| 5153 | 4.2 | 153.6 | 5108.91 | -550.54 | 151.91
| 5248 | 4.6 | 157 | 5203.63 | -557.16 | 154.94
| 5342 | 4 | 153.1 | 5297.36 | -563.56 | 157.9
| 5437 | 3.1 | 154.5 | 5392.18 | -568.83 | 160.5
| 5531 | 1.8 | 155.7 | 5486.09 | -572.47 | 162.21
| 5626 | 0.4 | 356.4 | 5581.08 | -573.5 | 162.8
| 5721 | 0.5 | 284.4 | 5676.07 | -573.06 | 162.38
| 5752 | 0.4 | 262.7 | 5707.07 | -573.04 | 162.14
| 5784 | 0.4 | 241.4 | 5739.07 | -573.11 | 161.93
| 5816 | 1.5 | 355.7 | 5771.07 | -572.75 | 161.8
| 5847 | 5.7 | 6.2 | 5802 | -570.81 | 161.94
| 5879 | 9.7 | 8.2 | 5833.71 | -566.56 | 162.49
| 5910 | 13.5 | 10.1 | 5864.07 | -560.41 | 163.5
| 5942 | 17.5 | 11.1 | 5894.9 | -552.01 | 165.08
| 5973 | 21.5 | 11.4 | 5924.11 | -541.86 | 167.1
| 6005 | 25.7 | 10.6 | 5953.43 | -529.29 | 169.54
| 6036 | 29.8 | 9.4 | 5980.86 | -515.08 | 172.04
| 6067 | 34 | 8.1 | 6007.17 | -498.89 | 174.52
| 6099 | 38.9 | 7 | 6032.91 | -480.05 | 177
| 6130 | 44.3 | 6.4 | 6056.08 | -459.61 | 179.4
| 6162 | 47.6 | 6.1 | 6078.32 | -436.75 | 181.9
| 6193 | 48.3 | 3.8 | 6099.09 | -413.82 | 183.88
| 6225 | 49.1 | 2.6 | 6120.21 | -389.82 | 185.22
| 6256 | 51.6 | 1.4 | 6139.99 | -365.97 | 186.05
| 6288 | 55.9 | 359.5 | 6158.91 | -340.17 | 186.24
| 6319 | 59 | 358.2 | 6175.59 | -314.05 | 185.71
| 6351 | 61.4 | 357.3 | 6191.49 | -286.31 | 184.62
| 6382 | 64.5 | 358.3 | 6205.58 | -258.72 | 183.56
| 6414 | 67.5 | 358.8 | 6218.6 | -229.5 | 182.83
| 6446 | 70 | 359.1 | 6230.2 | -199.68 | 182.28
| 6477 | 73.5 | 359.6 | 6239.9 | -170.25 | 181.95
| 6509 | 75.9 | 0 | 6248.35 | -139.39 | 181.84
| 6540 | 76.8 | 0.4 | 6255.66 | -109.26 | 181.95
| 6573 | 79.4 | 0.1 | 6262.47 | -76.97 | 182.09
| 6620 | 86.8 | 359.5 | 6268.11 | -30.35 | 181.92
| 6683 | 89.6 | 359.1 | 6270.09 | 32.61 | 181.15
| 6778 | 91.2 | 358 | 6269.42 | 127.57 | 178.75
| 6872 | 92.1 | 357.8 | 6266.72 | 221.47 | 175.3
| 6967 | 92.3 | 358.3 | 6263.07 | 316.34 | 172.07
| 7061 | 91.4 | 359.4 | 6260.03 | 410.27 | 170.19
| 7156 | 90.2 | 359.1 | 6258.71 | 505.26 | 168.95
| 7251 | 90.3 | 359.5 | 6258.29 | 600.25 | 167.79
| 7345 | 89.7 | 359.5 | 6258.29 | 694.24 | 166.97
| 7440 | 89.5 | 0.6 | 6258.96 | 789.24 | 167.05
| 7535 | 88.3 | 1.2 | 6260.78 | 884.21 | 168.54
| 7629 | 88.3 | 1 | 6263.57 | 978.15 | 170.34
| 7724 | 89.1 | 1.2 | 6265.72 | 1073.11 | 172.17
| 7819 | 89.8 | 1.2 | 6266.64 | 1168.08 | 174.16
| 7913 | 88.9 | 359.8 | 6267.7 | 1262.07 | 174.98
| 8007 | 90.1 | 357.6 | 6268.52 | 1356.03 | 172.84
| 8102 | 90.4 | 357.5 | 6268.11 | 1450.94 | 168.78
| 8196 | 90.2 | 357.4 | 6267.62 | 1544.85 | 164.6
| 8290 | 89.4 | 354.8 | 6267.95 | 1638.62 | 158.21
| 8384 | 91.2 | 356 | 6267.45 | 1732.31 | 150.67
| 8479 | 92.2 | 356.1 | 6264.63 | 1827.04 | 144.13
| 8573 | 92.2 | 359 | 6261.03 | 1920.88 | 140.11
| 8667 | 92 | 358.3 | 6257.58 | 2014.79 | 137.9
| 8762 | 91.4 | 359 | 6254.76 | 2109.72 | 135.66
| 8856 | 90.1 | 359.1 | 6253.53 | 2203.7 | 134.11
| 8951 | 89.7 | 359.1 | 6253.7 | 2298.69 | 132.61
| 9045 | 88.5 | 1.2 | 6255.17 | 2392.67 | 132.86
| 9139 | 88.7 | 1 | 6257.47 | 2486.62 | 134.66
| 9234 | 89.4 | 1.2 | 6259.05 | 2581.59 | 136.49
| 9328 | 90.9 | 0.9 | 6258.8 | 2675.57 | 138.21
| 9423 | 91.6 | 0.1 | 6256.73 | 2770.54 | 139.04
| 9517 | 90.1 | 1 | 6255.33 | 2864.53 | 139.94
| 9611 | 89.6 | 1.1 | 6255.58 | 2958.51 | 141.66
| 9706 | 90.3 | 0.8 | 6255.66 | 3053.49 | 143.24
| 9800 | 88.8 | 1.2 | 6256.4 | 3147.47 | 144.88
| 9894 | 88.8 | 0.7 | 6258.37 | 3241.44 | 146.44
| 9989 | 88.1 | 0.7 | 6260.94 | 3336.4 | 147.6
| 10083 | 88 | 0.3 | 6264.14 | 3430.34 | 148.42
| 10177 | 89.2 | 2 | 6266.43 | 3524.29 | 150.3
| 10272 | 89.4 | 1.3 | 6267.59 | 3619.24 | 153.04
| 10366 | 90.2 | 0.9 | 6267.92 | 3713.22 | 154.84
| 10460 | 90.5 | 1.2 | 6267.35 | 3807.2 | 156.56
| 10555 | 90.7 | 1 | 6266.35 | 3902.18 | 158.39
| 10649 | 90.6 | 1.2 | 6265.29 | 3996.16 | 160.19
| 10738 | 91.3 | 0.5 | 6263.81 | 4085.14 | 161.51
| 10792 | 91.3 | 0.5 | 6262.59 | 4139.12 | 161.98

## Lookup (hidden)
North Reference | RetunValue | Grid Type | ReturnValue | Deviation Indicator | ReturnValue
| 2 |  | 0 |  | 4
True |  | SPCS-Colorado Central-NAD27 |  | Directional
Grid |  | SPCS-Colorado Central-NAD83 |  | High Angle
|  | SPCS-Colorado North-NAD27 |  | Horizontal
SPCS-Colorado North-NAD83
SPCS-Colorado South-NAD27
SPCS-Colorado South-NAD83
UTM-Zone 12 NAD27
UTM-Zone 12 NAD83
UTM-Zone 13 NAD27
UTM-Zone 13 NAD83