## Data
Header Information | measured depth (ft) | inclination (°) | azimuth (°) | true vertical depth (ft) | northing +N/-S (ft) | easting +E/-W (ft)
Operator Name | 0 | 0 | 0 | 0 | 0 | 0
Encana Oil & Gas | 100 | 0 | 0 | 100 | 0 | 0
Operator Number | 200 | 0 | 0 | 200 | 0 | 0
100185 | 300 | 3 | 312.54 | 300 | 1.8 | -1.9
Well Name and Number | 400 | 6 | 312.54 | 399.6 | 7.1 | -7.7
HMU Fee 23-16B | 500 | 9 | 312.54 | 498.8 | 15.9 | -17.3
API Number (if available) | 600 | 12 | 312.54 | 597.1 | 28.2 | -30.8
| 700 | 15 | 312.54 | 694.3 | 44 | -47.9
Location: QQ SEC TWP RGE | 800 | 18 | 312.54 | 790.2 | 63.2 | -68.9
NWNW 25 7S 93W | 881.6 | 20.45 | 312.54 | 867.2 | 81.4 | -88.7
Citing Type: Planned or Actual | 900 | 20.45 | 312.54 | 884.5 | 85.7 | -93.4
Planned | 1000 | 20.45 | 312.54 | 978.2 | 109.3 | -119.1
Deviation Indicator | 1100 | 20.45 | 312.54 | 1071.9 | 133 | -144.9
Directional | 1200 | 20.45 | 312.54 | 1165.6 | 156.6 | -170.6
North Reference | 1300 | 20.45 | 312.54 | 1259.3 | 180.2 | -196.4
True | 1400 | 20.45 | 312.54 | 1353 | 203.8 | -222.1
Grid Type | 1500 | 20.45 | 312.54 | 1446.7 | 227.4 | -247.8
#VALUE! | 1600 | 20.45 | 312.54 | 1540.4 | 251.1 | -273.6
| 1700 | 20.45 | 312.54 | 1634.1 | 274.7 | -299.3
| 1800 | 20.45 | 312.54 | 1727.8 | 298.3 | -325.1
| 1900 | 20.45 | 312.54 | 1821.5 | 321.9 | -350.8
| 2000 | 20.45 | 312.54 | 1915.2 | 345.5 | -376.5
| 2100 | 20.45 | 312.54 | 2008.9 | 369.2 | -402.3
| 2200 | 20.45 | 312.54 | 2102.6 | 392.8 | -428
| 2300 | 20.45 | 312.54 | 2196.3 | 416.4 | -453.8
| 2400 | 20.45 | 312.54 | 2290 | 440 | -479.5
| 2500 | 20.45 | 312.54 | 2383.7 | 463.6 | -505.2
| 2600 | 20.45 | 312.54 | 2477.4 | 487.3 | -531
| 2700 | 20.45 | 312.54 | 2571.1 | 510.9 | -556.7
| 2800 | 20.45 | 312.54 | 2664.7 | 534.5 | -582.5
| 2900 | 20.45 | 312.54 | 2758.4 | 558.1 | -608.2
| 3000 | 20.45 | 312.54 | 2852.1 | 581.7 | -633.9
| 3100 | 20.45 | 312.54 | 2945.8 | 605.4 | -659.7
| 3200 | 20.45 | 312.54 | 3039.5 | 629 | -685.4
| 3300 | 20.45 | 312.54 | 3133.2 | 652.6 | -711.2
| 3400 | 20.45 | 312.54 | 3226.9 | 676.2 | -736.9
| 3500 | 20.45 | 312.54 | 3320.6 | 699.8 | -762.6
| 3600 | 20.45 | 312.54 | 3414.3 | 723.5 | -788.4
| 3700 | 20.45 | 312.54 | 3508 | 747.1 | -814.1
| 3800 | 20.45 | 312.54 | 3601.7 | 770.7 | -839.9
| 3900 | 20.45 | 312.54 | 3695.4 | 794.3 | -865.6
| 4000 | 20.45 | 312.54 | 3789.1 | 817.9 | -891.3
| 4100 | 20.45 | 312.54 | 3882.8 | 841.6 | -917.1
| 4200 | 20.45 | 312.54 | 3976.5 | 865.2 | -942.8
| 4300 | 20.45 | 312.54 | 4070.2 | 888.8 | -968.6
| 4400 | 20.45 | 312.54 | 4163.9 | 912.4 | -994.3
| 4500 | 20.45 | 312.54 | 4257.6 | 936 | -1020
| 4600 | 20.45 | 312.54 | 4351.3 | 959.7 | -1045.8
| 4700 | 20.45 | 312.54 | 4445 | 983.3 | -1071.5
| 4800 | 20.45 | 312.54 | 4538.7 | 1006.9 | -1097.3
| 4900 | 20.45 | 312.54 | 4632.4 | 1030.5 | -1123
| 5000 | 20.45 | 312.54 | 4726.1 | 1054.1 | -1148.7
| 5100 | 20.45 | 312.54 | 4819.8 | 1077.8 | -1174.5
| 5200 | 20.45 | 312.54 | 4913.5 | 1101.4 | -1200.2
| 5300 | 20.45 | 312.54 | 5007.2 | 1125 | -1226
| 5400 | 20.45 | 312.54 | 5100.9 | 1148.6 | -1251.7
| 5500 | 20.45 | 312.54 | 5194.6 | 1172.2 | -1277.4
| 5600 | 20.45 | 312.54 | 5288.3 | 1195.9 | -1303.2
| 5700 | 20.45 | 312.54 | 5382 | 1219.5 | -1328.9
| 5800 | 20.45 | 312.54 | 5475.7 | 1243.1 | -1354.7
| 5900 | 20.45 | 312.54 | 5569.4 | 1266.7 | -1380.4
| 6000 | 20.45 | 312.54 | 5663.1 | 1290.3 | -1406.1
| 6100 | 20.45 | 312.54 | 5756.8 | 1314 | -1431.9
| 6200 | 20.45 | 312.54 | 5850.5 | 1337.6 | -1457.6
| 6300 | 20.45 | 312.54 | 5944.2 | 1361.2 | -1483.4
| 6400 | 20.45 | 312.54 | 6037.9 | 1384.8 | -1509.1
| 6494.2 | 20.45 | 312.54 | 6126.2 | 1407.1 | -1533.3
| 6500 | 20.33 | 312.54 | 6131.6 | 1408.4 | -1534.8
| 6600 | 18.33 | 312.54 | 6226 | 1430.8 | -1559.2
| 6700 | 16.33 | 312.54 | 6321.4 | 1451 | -1581.2
| 6800 | 14.33 | 312.54 | 6417.9 | 1468.8 | -1600.6
| 6900 | 12.33 | 312.54 | 6515.2 | 1484.4 | -1617.6
| 7000 | 10.33 | 312.54 | 6613.2 | 1497.7 | -1632.1
| 7100 | 8.33 | 312.54 | 6711.9 | 1508.7 | -1644.1
| 7200 | 6.33 | 312.54 | 6811.1 | 1517.3 | -1653.5
| 7300 | 4.33 | 312.54 | 6910.6 | 1523.6 | -1660.3
| 7400 | 2.33 | 312.54 | 7010.5 | 1527.5 | -1664.6
| 7500 | 0.33 | 312.54 | 7110.4 | 1529.1 | -1666.3
| 7516.6 | 0 | 0 | 7127 | 1529.1 | -1666.3
| 7600 | 0 | 0 | 7210.4 | 1529.1 | -1666.3
| 7700 | 0 | 0 | 7310.4 | 1529.1 | -1666.3
| 7800 | 0 | 0 | 7410.4 | 1529.1 | -1666.3
| 7900 | 0 | 0 | 7510.4 | 1529.1 | -1666.3
| 8000 | 0 | 0 | 7610.4 | 1529.1 | -1666.3
| 8100 | 0 | 0 | 7710.4 | 1529.1 | -1666.3
| 8200 | 0 | 0 | 7810.4 | 1529.1 | -1666.3
| 8300 | 0 | 0 | 7910.4 | 1529.1 | -1666.3
| 8400 | 0 | 0 | 8010.4 | 1529.1 | -1666.3
| 8500 | 0 | 0 | 8110.4 | 1529.1 | -1666.3
| 8600 | 0 | 0 | 8210.4 | 1529.1 | -1666.3
| 8700 | 0 | 0 | 8310.4 | 1529.1 | -1666.3
| 8800 | 0 | 0 | 8410.4 | 1529.1 | -1666.3
| 8900 | 0 | 0 | 8510.4 | 1529.1 | -1666.3
| 9000 | 0 | 0 | 8610.4 | 1529.1 | -1666.3
| 9100 | 0 | 0 | 8710.4 | 1529.1 | -1666.3
| 9200 | 0 | 0 | 8810.4 | 1529.1 | -1666.3
| 9300 | 0 | 0 | 8910.4 | 1529.1 | -1666.3
| 9403.6 | 0 | 0 | 9014 | 1529.1 | -1666.3
| 9503.6 | 0 | 0 | 9114 | 1529.1 | -1666.3

## Lookup (hidden)
North Reference | RetunValue | Grid Type | ReturnValue | Deviation Indicator | ReturnValue
| 2 |  | 0 |  | 2
True |  | SPCS-Colorado Central-NAD27 |  | Directional
Grid |  | SPCS-Colorado Central-NAD83 |  | High Angle
|  | SPCS-Colorado North-NAD27 |  | Horizontal
SPCS-Colorado North-NAD83
SPCS-Colorado South-NAD27
SPCS-Colorado South-NAD83
UTM-Zone 12 NAD27
UTM-Zone 12 NAD83
UTM-Zone 13 NAD27
UTM-Zone 13 NAD83