## Data
Header Information | measured depth (ft) | inclination (°) | azimuth (°) | true vertical depth (ft) | northing +N/-S (ft) | easting +E/-W (ft)
Operator Name | 0 | 0 | 0 | 0 | 0 | 0
Whiting Petroleum | 138 | 0.8 | 332.1 | 138 | 0.9 | -0.5
Operator Number | 168 | 0.7 | 345.8 | 168 | 1.2 | -0.6
| 259 | 1.1 | 337.9 | 259 | 2.6 | -1.1
Well Name and Number | 353 | 1 | 338.4 | 353 | 4.2 | -1.7
Razor #27I-2216B | 445 | 1.9 | 29.7 | 444.9 | 6.2 | -1.2
API Number (if available) | 536 | 4.1 | 48.3 | 535.8 | 9.7 | 1.9
| 627 | 4.3 | 55.5 | 626.6 | 13.8 | 7.2
Location: QQ SEC TWP RGE | 719 | 4.5 | 53.1 | 718.3 | 17.9 | 12.9
S27-T10N-R58W | 811 | 5 | 56.9 | 810 | 22.3 | 19.2
Citing Type: Planned or Actual | 902 | 4.8 | 51.3 | 900.6 | 26.8 | 25.4
Actual | 993 | 4.8 | 38.5 | 991.3 | 32.2 | 30.8
Deviation Indicator | 1085 | 5.4 | 37.9 | 1083 | 38.6 | 35.8
Horizontal | 1176 | 5.1 | 43.7 | 1173.6 | 44.9 | 41.3
North Reference | 1268 | 4 | 37.4 | 1265.3 | 50.4 | 46
True | 1360 | 4.2 | 39.8 | 1357.1 | 55.6 | 50.1
Grid Type | 1451 | 3.9 | 51 | 1447.8 | 60.1 | 54.7
#VALUE! | 1580 | 4.5 | 55.1 | 1576.5 | 65.7 | 62.2
| 1645 | 4.4 | 57.7 | 1641.3 | 68.5 | 66.4
| 1736 | 3.3 | 28.2 | 1732.1 | 72.7 | 70.6
| 1827 | 3.2 | 21.7 | 1822.9 | 77.4 | 72.8
| 1919 | 3.9 | 41.5 | 1914.8 | 82.1 | 75.8
| 2011 | 3.6 | 43.4 | 2006.6 | 86.5 | 79.9
| 2102 | 3.4 | 42 | 2097.4 | 90.6 | 83.7
| 2194 | 3.2 | 41 | 2189.3 | 94.6 | 87.2
| 2286 | 2.9 | 39.3 | 2281.1 | 98.3 | 90.3
| 2377 | 3.9 | 57.3 | 2372 | 101.8 | 94.4
| 2468 | 3.4 | 57.3 | 2462.8 | 104.9 | 99.3
| 2559 | 3.5 | 51 | 2553.6 | 108.1 | 103.7
| 2651 | 3.5 | 46 | 2645.4 | 111.8 | 107.9
| 2742 | 3.6 | 38.7 | 2736.3 | 116 | 111.7
| 2833 | 3.6 | 66.8 | 2827.1 | 119.3 | 116.1
| 2924 | 3.4 | 62.6 | 2917.9 | 121.7 | 121.1
| 3015 | 3 | 33.9 | 3008.8 | 124.9 | 124.8
| 3107 | 2.9 | 32.8 | 3100.7 | 128.9 | 127.4
| 3198 | 3.9 | 49.1 | 3191.5 | 132.8 | 131
| 3290 | 3.7 | 38.7 | 3283.3 | 137.2 | 135.2
| 3382 | 4.2 | 32.2 | 3375.1 | 142.4 | 138.9
| 3474 | 3.7 | 54.5 | 3466.9 | 146.9 | 143.1
| 3565 | 3.6 | 60.2 | 3557.7 | 150.1 | 148
| 3657 | 3.7 | 57.3 | 3649.5 | 153.1 | 153
| 3748 | 4.2 | 44.6 | 3740.3 | 157.1 | 157.8
| 3840 | 3.7 | 42.5 | 3832.1 | 161.7 | 162.2
| 3932 | 3.3 | 53.2 | 3923.9 | 165.4 | 166.3
| 4024 | 4.7 | 34.9 | 4015.7 | 170.1 | 170.6
| 4115 | 4.4 | 51.9 | 4106.4 | 175.3 | 175.5
| 4206 | 3.7 | 49.1 | 4197.2 | 179.4 | 180.4
| 4297 | 3.4 | 46.3 | 4288 | 183.2 | 184.6
| 4388 | 2.3 | 7.5 | 4378.9 | 186.9 | 186.8
| 4479 | 3.2 | 24.6 | 4469.8 | 191 | 188.1
| 4570 | 4 | 55.9 | 4560.6 | 195.1 | 191.8
| 4661 | 3.5 | 58.8 | 4651.4 | 198.3 | 196.8
| 4753 | 4 | 44 | 4743.2 | 202.1 | 201.4
| 4844 | 3.2 | 45.2 | 4834 | 206.1 | 205.4
| 4936 | 2.4 | 49.1 | 4925.9 | 209.2 | 208.7
| 5027 | 2.1 | 53.3 | 5016.9 | 211.4 | 211.5
| 5119 | 0.5 | 89.7 | 5108.8 | 212.4 | 213.2
| 5210 | 5.7 | 13 | 5199.7 | 216.9 | 214.6
| 5240 | 10.2 | 13.3 | 5229.4 | 220.9 | 215.6
| 5271 | 13.9 | 11 | 5259.7 | 227.2 | 216.9
| 5301 | 17.1 | 5 | 5288.6 | 235.2 | 218
| 5331 | 19.1 | 3.5 | 5317.1 | 244.5 | 218.7
| 5362 | 22.3 | 5.2 | 5346.1 | 255.4 | 219.5
| 5393 | 25.8 | 7.5 | 5374.4 | 267.9 | 220.9
| 5423 | 28.1 | 9.6 | 5401.2 | 281.4 | 223
| 5453 | 31 | 8.9 | 5427.3 | 296 | 225.3
| 5484 | 34.3 | 6 | 5453.4 | 312.5 | 227.5
| 5514 | 37.7 | 5.6 | 5477.6 | 330.1 | 229.3
| 5545 | 40.1 | 3.9 | 5501.7 | 349.5 | 230.9
| 5575 | 43.4 | 2.1 | 5524.1 | 369.4 | 231.9
| 5605 | 45.8 | 3.1 | 5545.5 | 390.5 | 232.9
| 5636 | 49.7 | 4.6 | 5566.3 | 413.4 | 234.4
| 5666 | 52.3 | 6 | 5585.2 | 436.6 | 236.6
| 5697 | 56.1 | 7.9 | 5603.3 | 461.5 | 239.6
| 5728 | 58.6 | 8.8 | 5620.1 | 487.3 | 243.4
| 5758 | 61.8 | 9.2 | 5635 | 513.1 | 247.5
| 5788 | 65.6 | 9.4 | 5648.3 | 539.6 | 251.8
| 5819 | 69.7 | 9.4 | 5660 | 567.9 | 256.5
| 5849 | 73.9 | 9.2 | 5669.4 | 596 | 261.1
| 5880 | 78.1 | 9.6 | 5676.9 | 625.7 | 266
| 5910 | 82.5 | 8.9 | 5682 | 654.8 | 270.8
| 5940 | 85.7 | 9.5 | 5685 | 684.3 | 275.6
| 5971 | 89.1 | 9.4 | 5686.4 | 714.8 | 280.6
| 6002 | 90 | 9.1 | 5686.7 | 745.4 | 285.6
| 6032 | 90.9 | 8.3 | 5686.5 | 775.1 | 290.2
| 6054 | 91.4 | 8 | 5686 | 796.9 | 293.3
| 6141 | 92.6 | 6.4 | 5683 | 883.1 | 304.2
| 6236 | 90.5 | 5.9 | 5680.4 | 977.5 | 314.3
| 6331 | 90.5 | 4.8 | 5679.6 | 1072.1 | 323.2
| 6426 | 88.7 | 3.9 | 5680.2 | 1166.8 | 330.4
| 6520 | 88.1 | 4.3 | 5682.9 | 1260.5 | 337.1
| 6615 | 88.1 | 2.6 | 5686 | 1355.3 | 342.8
| 6688 | 88.7 | 3.1 | 5688.1 | 1428.2 | 346.5
| 6783 | 89.3 | 3.1 | 5689.7 | 1523 | 351.6
| 6878 | 88.8 | 2.5 | 5691.3 | 1617.9 | 356.2
| 6973 | 89.5 | 0.7 | 5692.7 | 1712.9 | 358.9
| 7068 | 90.5 | 3 | 5692.7 | 1807.8 | 362
| 7162 | 89.5 | 3.7 | 5692.7 | 1901.6 | 367.5
| 7257 | 89.5 | 5.1 | 5693.5 | 1996.4 | 374.7
| 7352 | 90.4 | 5.3 | 5693.6 | 2091 | 383.4
| 7447 | 88.7 | 1 | 5694.4 | 2185.8 | 388.6
| 7542 | 88 | 1 | 5697.1 | 2280.7 | 390.2
| 7637 | 88.9 | 359.5 | 5699.7 | 2375.7 | 390.6
| 7731 | 90.4 | 359.1 | 5700.2 | 2469.7 | 389.5
| 7826 | 90.2 | 357.9 | 5699.7 | 2564.7 | 387
| 7921 | 89.2 | 357.8 | 5700.2 | 2659.6 | 383.4
| 8015 | 90.6 | 358.4 | 5700.4 | 2753.5 | 380.3
| 8110 | 90.9 | 359.8 | 5699.2 | 2848.5 | 378.8
| 8205 | 89.4 | 357.3 | 5698.9 | 2943.5 | 376.4
| 8300 | 90.9 | 357.8 | 5698.7 | 3038.4 | 372.4
| 8395 | 90 | 358.1 | 5697.9 | 3133.3 | 369
| 8489 | 90 | 0.6 | 5697.9 | 3227.3 | 367.9
| 8581 | 89.3 | 0.9 | 5698.5 | 3319.3 | 369.1
| 8673 | 88.9 | 1.6 | 5699.9 | 3411.3 | 371.1
| 8764 | 88.9 | 1.1 | 5701.7 | 3502.2 | 373.3
| 8856 | 90.8 | 1.6 | 5701.9 | 3594.2 | 375.4
| 8948 | 90.7 | 1.7 | 5700.7 | 3686.1 | 378.1
| 9039 | 90.9 | 2.8 | 5699.4 | 3777.1 | 381.6
| 9130 | 88.9 | 359.9 | 5699.6 | 3868 | 383.8
| 9221 | 87.4 | 359.3 | 5702.5 | 3959 | 383.2
| 9313 | 88.9 | 357.4 | 5705.5 | 4050.9 | 380.5
| 9405 | 89 | 356.3 | 5707.2 | 4142.7 | 375.5
| 9496 | 91.2 | 359 | 5707 | 4233.6 | 371.7
| 9588 | 90.7 | 359 | 5705.5 | 4325.6 | 370.1
| 9680 | 89.8 | 359.6 | 5705.1 | 4417.6 | 369
| 9771 | 88.6 | 0.3 | 5706.4 | 4508.6 | 368.9
| 9862 | 87.4 | 1.5 | 5709.5 | 4599.5 | 370.3
| 9953 | 90.2 | 0.5 | 5711.5 | 4690.5 | 371.9
| 10045 | 91 | 359.2 | 5710.5 | 4782.5 | 371.7
| 10158 | 90.7 | 0.2 | 5708.8 | 4895.4 | 371.1
| 10249 | 91.3 | 0.2 | 5707.2 | 4986.4 | 371.4
| 10340 | 90.9 | 0.6 | 5705.5 | 5077.4 | 372.1
| 10431 | 91.3 | 0.3 | 5703.7 | 5168.4 | 372.8
| 10523 | 91.4 | 0.2 | 5701.6 | 5260.4 | 373.2
| 10614 | 90.4 | 1.3 | 5700.1 | 5351.3 | 374.4
| 10706 | 89.3 | 0.6 | 5700.4 | 5443.3 | 375.9
| 10798 | 89.7 | 3.7 | 5701.2 | 5535.2 | 379.3
| 10890 | 89.5 | 2.9 | 5701.8 | 5627.1 | 384.6
| 10981 | 89.3 | 1.3 | 5702.8 | 5718 | 388
| 11073 | 87.6 | 359.3 | 5705.3 | 5810 | 388.4
| 11164 | 88.3 | 359.3 | 5708.5 | 5900.9 | 387.3
| 11256 | 87 | 359.5 | 5712.3 | 5992.8 | 386.4
| 11300 | 88.91 | 358.78 | 5713.9 | 6036.8 | 385.7
| 11400 | 87.63 | 3.62 | 5716.9 | 6136.7 | 387.8
| 11449.2 | 87 | 6 | 5719.2 | 6185.7 | 391.9
| 11459.2 | 87 | 6 | 5719.7 | 6195.6 | 393
| 11500 | 87.35 | 5.26 | 5721.7 | 6236.1 | 397
| 11600 | 88.22 | 3.46 | 5725.6 | 6335.8 | 404.6
| 11700 | 89.09 | 1.66 | 5727.9 | 6435.6 | 409
| 11800 | 89.96 | 359.86 | 5728.8 | 6535.6 | 410.4
| 11860.2 | 90.48 | 358.77 | 5728.5 | 6595.9 | 409.6
| 11900 | 90.48 | 358.77 | 5728.2 | 6635.6 | 408.8
| 12000 | 90.48 | 358.77 | 5727.4 | 6735.6 | 406.6
| 12100 | 90.48 | 358.77 | 5726.5 | 6835.6 | 404.5
| 12200 | 90.48 | 358.77 | 5725.7 | 6935.5 | 402.4
| 12300 | 90.48 | 358.77 | 5724.8 | 7035.5 | 400.2
| 12400 | 90.48 | 358.77 | 5724 | 7135.5 | 398.1
| 12500 | 90.48 | 358.77 | 5723.1 | 7235.5 | 395.9
| 12600 | 90.48 | 358.77 | 5722.3 | 7335.4 | 393.8
| 12700 | 90.48 | 358.77 | 5721.5 | 7435.4 | 391.6
| 12800 | 90.48 | 358.77 | 5720.6 | 7535.4 | 389.5
| 12900 | 90.48 | 358.77 | 5719.8 | 7635.3 | 387.4
| 13000 | 90.48 | 358.77 | 5718.9 | 7735.3 | 385.2
| 13100 | 90.48 | 358.77 | 5718.1 | 7835.3 | 383.1
| 13200 | 90.48 | 358.77 | 5717.2 | 7935.3 | 380.9
| 13300 | 90.48 | 358.77 | 5716.4 | 8035.2 | 378.8
| 13400 | 90.48 | 358.77 | 5715.6 | 8135.2 | 376.7
| 13465.4 | 90.48 | 358.77 | 5715 | 8200.6 | 375.3

## Lookup (hidden)
North Reference | RetunValue | Grid Type | ReturnValue | Deviation Indicator | ReturnValue
| 2 |  | 0 |  | 4
True |  | SPCS-Colorado Central-NAD27 |  | Directional
Grid |  | SPCS-Colorado Central-NAD83 |  | High Angle
|  | SPCS-Colorado North-NAD27 |  | Horizontal
SPCS-Colorado North-NAD83
SPCS-Colorado South-NAD27
SPCS-Colorado South-NAD83
UTM-Zone 12 NAD27
UTM-Zone 12 NAD83
UTM-Zone 13 NAD27
UTM-Zone 13 NAD83