## Data
Header Information | measured depth (ft) | inclination (°) | azimuth (°) | true vertical depth (ft) | northing +N/-S (ft) | easting +E/-W (ft)
Operator Name | 0 | 0 | 0 | 0 | 0 | 0
Whiting Petroleum | 158 | 0.7 | 257.6 | 158 | -0.2 | -0.9
Operator Number | 342 | 0.6 | 289.6 | 342 | -0.1 | -2.9
| 526 | 0.6 | 282.1 | 526 | 0.4 | -4.8
Well Name and Number | 526 | 0.6 | 282.1 | 526 | 0.4 | -4.8
HORSETAIL #18-0713H | 801 | 0.3 | 212.4 | 801 | 0.1 | -6.6
API Number (if available) | 1169 | 0.5 | 286.8 | 1169 | -0.3 | -8.6
| 1358 | 0.8 | 211 | 1358 | -1.1 | -10.1
Location: QQ SEC TWP RGE | 1453 | 0.9 | 238 | 1452.9 | -2.1 | -11.1
S18-T10N-R57W | 1643 | 0.6 | 81.1 | 1642.9 | -2.7 | -11.4
Citing Type: Planned or Actual | 1707 | 1.1 | 81.2 | 1706.9 | -2.6 | -10.4
ACTUAL | 1849 | 1.1 | 72.4 | 1848.9 | -2 | -7.8
Deviation Indicator | 1941 | 1.7 | 63.4 | 1940.9 | -1.1 | -5.7
Horizontal | 2033 | 1.3 | 109.5 | 2032.8 | -0.8 | -3.5
North Reference | 2125 | 2 | 96.3 | 2124.8 | -1.4 | -0.9
True | 2224 | 1.8 | 139.3 | 2223.8 | -2.7 | 1.8
Grid Type | 2319 | 1 | 213.3 | 2318.7 | -4.6 | 2.3
#VALUE! | 2414 | 0.8 | 214.8 | 2413.7 | -5.8 | 1.5
| 2508 | 1 | 208.6 | 2507.7 | -7.1 | 0.7
| 2603 | 1.3 | 211.9 | 2602.7 | -8.7 | -0.3
| 2698 | 1 | 321 | 2697.7 | -9 | -1.4
| 2793 | 0.8 | 312.9 | 2792.7 | -7.9 | -2.4
| 2888 | 0.7 | 296.9 | 2887.7 | -7.2 | -3.4
| 2983 | 0.9 | 280.7 | 2982.7 | -6.8 | -4.6
| 3077 | 0.9 | 288 | 3076.6 | -6.4 | -6
| 3172 | 0.7 | 279 | 3171.6 | -6.1 | -7.3
| 3267 | 0.6 | 253.4 | 3266.6 | -6.1 | -8.4
| 3362 | 0.5 | 265 | 3361.6 | -6.3 | -9.3
| 3457 | 0.4 | 251.2 | 3456.6 | -6.4 | -10
| 3552 | 0.6 | 48 | 3551.6 | -6.2 | -9.9
| 3647 | 0.7 | 66.1 | 3646.6 | -5.7 | -9
| 3741 | 0.5 | 78.9 | 3740.6 | -5.3 | -8.1
| 3836 | 0.9 | 109.6 | 3835.6 | -5.5 | -7
| 4026 | 1.1 | 140.8 | 4025.6 | -7.4 | -4.4
| 4120 | 2.1 | 158.9 | 4119.5 | -9.7 | -3.2
| 4215 | 1.1 | 116.2 | 4214.5 | -11.8 | -1.8
| 4310 | 0.1 | 308.3 | 4309.5 | -12.1 | -1
| 4405 | 1.5 | 25.4 | 4404.5 | -10.9 | -0.6
| 4500 | 1.4 | 8.8 | 4499.5 | -8.7 | 0.1
| 4595 | 0.7 | 355.9 | 4594.4 | -6.9 | 0.3
| 4689 | 1.1 | 311.7 | 4688.4 | -5.8 | -0.4
| 4784 | 0.7 | 283.3 | 4783.4 | -5 | -1.7
| 4879 | 1.7 | 5.7 | 4878.4 | -3.5 | -2.1
| 4974 | 1.1 | 355.4 | 4973.4 | -1.2 | -2.1
| 5069 | 1 | 354.1 | 5068.4 | 0.6 | -2.2
| 5163 | 2.9 | 359.3 | 5162.3 | 3.8 | -2.3
| 5195 | 5.8 | 14.5 | 5194.2 | 6.1 | -1.9
| 5227 | 8.9 | 11.6 | 5225.9 | 10.1 | -1
| 5258 | 12.3 | 2.7 | 5256.4 | 15.8 | -0.4
| 5290 | 16.6 | 355.2 | 5287.4 | 23.7 | -0.6
| 5322 | 20.3 | 352.3 | 5317.7 | 33.8 | -1.7
| 5353 | 24 | 355.6 | 5346.4 | 45.4 | -2.9
| 5385 | 27.8 | 357.7 | 5375.2 | 59.4 | -3.7
| 5416 | 31.4 | 357.9 | 5402.2 | 74.7 | -4.3
| 5448 | 34.3 | 355.4 | 5429.1 | 92 | -5.4
| 5479 | 37.9 | 353.9 | 5454.1 | 110.2 | -7.1
| 5511 | 40.2 | 354.1 | 5478.9 | 130.2 | -9.2
| 5543 | 43.4 | 353.4 | 5502.8 | 151.4 | -11.5
| 5574 | 45.5 | 354.9 | 5524.9 | 173 | -13.7
| 5606 | 47.3 | 356.1 | 5547 | 196.1 | -15.5
| 5638 | 50.4 | 358.8 | 5568.1 | 220.2 | -16.6
| 5669 | 54.5 | 358.9 | 5586.9 | 244.7 | -17.1
| 5701 | 57.7 | 0.7 | 5604.8 | 271.3 | -17.2
| 5732 | 59.9 | 1.3 | 5620.8 | 297.8 | -16.7
| 5764 | 61.1 | 2.1 | 5636.6 | 325.6 | -15.9
| 5795 | 62.6 | 2.3 | 5651.2 | 353 | -14.8
| 5827 | 64.5 | 1.8 | 5665.5 | 381.6 | -13.8
| 5859 | 68.6 | 1.3 | 5678.2 | 410.9 | -13
| 5890 | 72.2 | 0.5 | 5688.6 | 440.1 | -12.5
| 5922 | 76.7 | 359.3 | 5697.2 | 470.9 | -12.6
| 5953 | 81.5 | 358.8 | 5703 | 501.4 | -13.1
| 5973 | 84.5 | 358.2 | 5705.5 | 521.2 | -13.6
| 6013 | 85.59 | 357.85 | 5708.9 | 561 | -15
| 6112 | 88.3 | 357 | 5714.2 | 659.8 | -19.4
| 6207 | 91.6 | 358.1 | 5714.3 | 754.7 | -23.5
| 6302 | 92 | 359.4 | 5711.3 | 849.6 | -25.6
| 6397 | 94.7 | 0.4 | 5705.8 | 944.4 | -25.7
| 6492 | 93.2 | 1 | 5699.2 | 1039.2 | -24.6
| 6587 | 92.4 | 0.8 | 5694.6 | 1134.1 | -23.1
| 6681 | 90.3 | 359.3 | 5692.4 | 1228 | -23
| 6776 | 90.1 | 357.9 | 5692 | 1323 | -25.3
| 6871 | 90 | 357.6 | 5691.9 | 1417.9 | -29.1
| 6966 | 89.6 | 356.8 | 5692.3 | 1512.8 | -33.7
| 7061 | 89.1 | 356.3 | 5693.4 | 1607.6 | -39.4
| 7156 | 88.8 | 355.3 | 5695.1 | 1702.4 | -46.4
| 7247 | 89.4 | 356.4 | 5696.5 | 1793.1 | -53
| 7339 | 89.4 | 357.3 | 5697.5 | 1885 | -58
| 7430 | 90.5 | 358 | 5697.6 | 1975.9 | -61.7
| 7522 | 90.2 | 357.5 | 5697 | 2067.8 | -65.4
| 7614 | 91 | 358.6 | 5696 | 2159.8 | -68.5
| 7705 | 90.8 | 358.6 | 5694.6 | 2250.7 | -70.7
| 7796 | 90.7 | 358.7 | 5693.4 | 2341.7 | -72.9
| 7887 | 90.4 | 358.8 | 5692.5 | 2432.7 | -74.8
| 7978 | 88 | 357 | 5693.8 | 2523.6 | -78.2
| 8070 | 87.5 | 356.9 | 5697.4 | 2615.4 | -83.1
| 8161 | 86.8 | 356.1 | 5702 | 2706.1 | -88.6
| 8252 | 87.9 | 357.9 | 5706.2 | 2796.9 | -93.4
| 8343 | 89.8 | 358.4 | 5708 | 2887.8 | -96.3
| 8435 | 89.8 | 358.3 | 5708.3 | 2979.8 | -99
| 8526 | 88.8 | 357.4 | 5709.4 | 3070.7 | -102.4
| 8617 | 89.4 | 357.1 | 5710.9 | 3161.6 | -106.7
| 8709 | 90.7 | 359 | 5710.8 | 3253.5 | -109.9
| 8800 | 92.4 | 359.6 | 5708.3 | 3344.5 | -111
| 8983 | 90 | 359.6 | 5704.5 | 3527.4 | -112.2
| 9074 | 90.6 | 359.4 | 5704 | 3618.4 | -113
| 9166 | 89.5 | 358.7 | 5703.9 | 3710.4 | -114.6
| 9256 | 88.8 | 357.8 | 5705.3 | 3800.3 | -117.3
| 9348 | 88.3 | 357 | 5707.6 | 3892.2 | -121.5
| 9439 | 89.7 | 357 | 5709.2 | 3983.1 | -126.2
| 9530 | 89.7 | 357.3 | 5709.6 | 4074 | -130.8
| 9621 | 89.7 | 358.8 | 5710.1 | 4164.9 | -133.9
| 9621 | 89.7 | 358.8 | 5710.1 | 4164.9 | -133.9
| 9713 | 89.2 | 358.5 | 5711 | 4256.9 | -136
| 9804 | 90.1 | 357.6 | 5711.6 | 4347.8 | -139.1
| 9896 | 88.7 | 356.1 | 5712.5 | 4439.7 | -144.2
| 9987 | 89.7 | 356.2 | 5713.8 | 4530.5 | -150.3
| 10079 | 90.6 | 357.2 | 5713.6 | 4622.3 | -155.6
| 10170 | 90.7 | 356.6 | 5712.5 | 4713.2 | -160.5
| 10262 | 90.8 | 357.4 | 5711.3 | 4805 | -165.3
| 10353 | 91 | 358.5 | 5709.9 | 4896 | -168.6
| 10444 | 91.4 | 358.9 | 5708 | 4986.9 | -170.6
| 10536 | 90.4 | 359.7 | 5706.5 | 5078.9 | -171.8
| 10628 | 90.6 | 359.6 | 5705.7 | 5170.9 | -172.3
| 10720 | 90.8 | 0 | 5704.6 | 5262.9 | -172.7
| 10812 | 89.9 | 0.1 | 5704.1 | 5354.9 | -172.6
| 10904 | 89.5 | 0 | 5704.5 | 5446.9 | -172.5
| 10995 | 88.8 | 357.4 | 5705.9 | 5537.9 | -174.6
| 11087 | 87.5 | 356.4 | 5708.9 | 5629.7 | -179.5
| 11178 | 88.6 | 356.6 | 5711.9 | 5720.4 | -185.1
| 11269 | 88.3 | 356.4 | 5714.4 | 5811.2 | -190.6
| 11360 | 89.7 | 358.3 | 5716 | 5902.1 | -194.8
| 11453 | 89.5 | 357.9 | 5716.6 | 5995.1 | -197.9
| 11545 | 90.7 | 357.8 | 5716.5 | 6087 | -201.4
| 11636 | 90.2 | 357.3 | 5715.8 | 6177.9 | -205.3
| 11727 | 89.6 | 357.1 | 5715.9 | 6268.8 | -209.7
| 11818 | 89 | 356.3 | 5717 | 6359.6 | -215
| 11910 | 89.9 | 355.8 | 5717.9 | 6451.4 | -221.3
| 12002 | 91.2 | 356 | 5717 | 6543.2 | -227.9
| 12093 | 93 | 356.4 | 5713.7 | 6633.9 | -233.9
| 12188 | 93.4 | 355.7 | 5708.4 | 6728.5 | -240.4
| 12283 | 94.7 | 354.8 | 5701.7 | 6823 | -248.3
| 12385 | 94.3 | 354.4 | 5693.7 | 6924.2 | -257.8
| 12435 | 94.3 | 354.4 | 5689.9 | 6973.8 | -262.7

## Lookup (hidden)
North Reference | RetunValue | Grid Type | ReturnValue | Deviation Indicator | ReturnValue
| 2 |  | 0 |  | 4
True |  | SPCS-Colorado Central-NAD27 |  | Directional
Grid |  | SPCS-Colorado Central-NAD83 |  | High Angle
|  | SPCS-Colorado North-NAD27 |  | Horizontal
SPCS-Colorado North-NAD83
SPCS-Colorado South-NAD27
SPCS-Colorado South-NAD83
UTM-Zone 12 NAD27
UTM-Zone 12 NAD83
UTM-Zone 13 NAD27
UTM-Zone 13 NAD83