## Data
Header Information | measured depth (ft) | inclination (°) | azimuth (°) | true vertical depth (ft) | northing +N/-S (ft) | easting +E/-W (ft)
Operator Name | 0 | 0 | 0 | 0 | 0 | 0
Encana Oil & Gas | 100 | 0 | 0 | 100 | 0 | 0
Operator Number | 200 | 0 | 0 | 200 | 0 | 0
100185 | 250 | 0 | 0 | 250 | 0 | 0
Well Name and Number | 300 | 1.5 | 151.11 | 300 | -0.6 | 0.3
HMU Federal 25-4B | 383.2 | 4 | 151.11 | 383.1 | -4.1 | 2.2
API Number (if available) | 400 | 4 | 151.11 | 399.9 | -5.1 | 2.8
| 500 | 4 | 151.11 | 499.6 | -11.2 | 6.2
Location: QQ SEC TWP RGE | 600 | 4 | 151.11 | 599.4 | -17.3 | 9.5
NWNW 25 7S 93W | 700 | 4 | 151.11 | 699.1 | -23.4 | 12.9
Citing Type: Planned or Actual | 800 | 4 | 151.11 | 798.9 | -29.5 | 16.3
Planned | 900 | 4 | 151.11 | 898.6 | -35.6 | 19.6
Deviation Indicator | 1000 | 4 | 151.11 | 998.4 | -41.7 | 23
Directional | 1100 | 4 | 151.11 | 1098.1 | -47.8 | 26.4
North Reference | 1200 | 4 | 151.11 | 1197.9 | -53.9 | 29.7
True | 1300 | 4 | 151.11 | 1297.7 | -60 | 33.1
Grid Type | 1332.8 | 4 | 151.11 | 1330.4 | -62 | 34.2
#VALUE! | 1400 | 2.65 | 151.11 | 1397.5 | -65.4 | 36.1
| 1500 | 0.65 | 151.11 | 1497.4 | -67.9 | 37.5
| 1532.6 | 0 | 0 | 1530 | -68.1 | 37.6
| 1600 | 0 | 0 | 1597.4 | -68.1 | 37.6
| 1700 | 0 | 0 | 1697.4 | -68.1 | 37.6
| 1800 | 0 | 0 | 1797.4 | -68.1 | 37.6
| 1900 | 0 | 0 | 1897.4 | -68.1 | 37.6
| 2000 | 0 | 0 | 1997.4 | -68.1 | 37.6
| 2100 | 0 | 0 | 2097.4 | -68.1 | 37.6
| 2200 | 0 | 0 | 2197.4 | -68.1 | 37.6
| 2300 | 0 | 0 | 2297.4 | -68.1 | 37.6
| 2400 | 0 | 0 | 2397.4 | -68.1 | 37.6
| 2500 | 0 | 0 | 2497.4 | -68.1 | 37.6
| 2600 | 0 | 0 | 2597.4 | -68.1 | 37.6
| 2700 | 0 | 0 | 2697.4 | -68.1 | 37.6
| 2800 | 0 | 0 | 2797.4 | -68.1 | 37.6
| 2900 | 0 | 0 | 2897.4 | -68.1 | 37.6
| 3000 | 0 | 0 | 2997.4 | -68.1 | 37.6
| 3100 | 0 | 0 | 3097.4 | -68.1 | 37.6
| 3200 | 0 | 0 | 3197.4 | -68.1 | 37.6
| 3300 | 0 | 0 | 3297.4 | -68.1 | 37.6
| 3400 | 0 | 0 | 3397.4 | -68.1 | 37.6
| 3500 | 0 | 0 | 3497.4 | -68.1 | 37.6
| 3600 | 0 | 0 | 3597.4 | -68.1 | 37.6
| 3700 | 0 | 0 | 3697.4 | -68.1 | 37.6
| 3800 | 0 | 0 | 3797.4 | -68.1 | 37.6
| 3900 | 0 | 0 | 3897.4 | -68.1 | 37.6
| 4000 | 0 | 0 | 3997.4 | -68.1 | 37.6
| 4100 | 0 | 0 | 4097.4 | -68.1 | 37.6
| 4200 | 0 | 0 | 4197.4 | -68.1 | 37.6
| 4300 | 0 | 0 | 4297.4 | -68.1 | 37.6
| 4400 | 0 | 0 | 4397.4 | -68.1 | 37.6
| 4500 | 0 | 0 | 4497.4 | -68.1 | 37.6
| 4600 | 0 | 0 | 4597.4 | -68.1 | 37.6
| 4700 | 0 | 0 | 4697.4 | -68.1 | 37.6
| 4800 | 0 | 0 | 4797.4 | -68.1 | 37.6
| 4900 | 0 | 0 | 4897.4 | -68.1 | 37.6
| 5000 | 0 | 0 | 4997.4 | -68.1 | 37.6
| 5100 | 0 | 0 | 5097.4 | -68.1 | 37.6
| 5200 | 0 | 0 | 5197.4 | -68.1 | 37.6
| 5300 | 0 | 0 | 5297.4 | -68.1 | 37.6
| 5400 | 0 | 0 | 5397.4 | -68.1 | 37.6
| 5500 | 0 | 0 | 5497.4 | -68.1 | 37.6
| 5600 | 0 | 0 | 5597.4 | -68.1 | 37.6
| 5700 | 0 | 0 | 5697.4 | -68.1 | 37.6
| 5800 | 0 | 0 | 5797.4 | -68.1 | 37.6
| 5900 | 0 | 0 | 5897.4 | -68.1 | 37.6
| 6000 | 0 | 0 | 5997.4 | -68.1 | 37.6
| 6100 | 0 | 0 | 6097.4 | -68.1 | 37.6
| 6200 | 0 | 0 | 6197.4 | -68.1 | 37.6
| 6300 | 0 | 0 | 6297.4 | -68.1 | 37.6
| 6400 | 0 | 0 | 6397.4 | -68.1 | 37.6
| 6500 | 0 | 0 | 6497.4 | -68.1 | 37.6
| 6600 | 0 | 0 | 6597.4 | -68.1 | 37.6
| 6700 | 0 | 0 | 6697.4 | -68.1 | 37.6
| 6800 | 0 | 0 | 6797.4 | -68.1 | 37.6
| 6900 | 0 | 0 | 6897.4 | -68.1 | 37.6
| 7000 | 0 | 0 | 6997.4 | -68.1 | 37.6
| 7100 | 0 | 0 | 7097.4 | -68.1 | 37.6
| 7200 | 0 | 0 | 7197.4 | -68.1 | 37.6
| 7300 | 0 | 0 | 7297.4 | -68.1 | 37.6
| 7400 | 0 | 0 | 7397.4 | -68.1 | 37.6
| 7500 | 0 | 0 | 7497.4 | -68.1 | 37.6
| 7600 | 0 | 0 | 7597.4 | -68.1 | 37.6
| 7700 | 0 | 0 | 7697.4 | -68.1 | 37.6
| 7800 | 0 | 0 | 7797.4 | -68.1 | 37.6
| 7900 | 0 | 0 | 7897.4 | -68.1 | 37.6
| 8000 | 0 | 0 | 7997.4 | -68.1 | 37.6
| 8100 | 0 | 0 | 8097.4 | -68.1 | 37.6
| 8200 | 0 | 0 | 8197.4 | -68.1 | 37.6
| 8300 | 0 | 0 | 8297.4 | -68.1 | 37.6
| 8400 | 0 | 0 | 8397.4 | -68.1 | 37.6
| 8500 | 0 | 0 | 8497.4 | -68.1 | 37.6
| 8600 | 0 | 0 | 8597.4 | -68.1 | 37.6
| 8700 | 0 | 0 | 8697.4 | -68.1 | 37.6
| 8800 | 0 | 0 | 8797.4 | -68.1 | 37.6
| 8900 | 0 | 0 | 8897.4 | -68.1 | 37.6
| 8941.6 | 0 | 0 | 8939 | -68.1 | 37.6
| 9000 | 0 | 0 | 8997.4 | -68.1 | 37.6
| 9041.6 | 0 | 0 | 9039 | -68.1 | 37.6

## Lookup (hidden)
North Reference | RetunValue | Grid Type | ReturnValue | Deviation Indicator | ReturnValue
| 2 |  | 0 |  | 2
True |  | SPCS-Colorado Central-NAD27 |  | Directional
Grid |  | SPCS-Colorado Central-NAD83 |  | High Angle
|  | SPCS-Colorado North-NAD27 |  | Horizontal
SPCS-Colorado North-NAD83
SPCS-Colorado South-NAD27
SPCS-Colorado South-NAD83
UTM-Zone 12 NAD27
UTM-Zone 12 NAD83
UTM-Zone 13 NAD27
UTM-Zone 13 NAD83