## Data
Header Information | measured depth (ft) | inclination (°) | azimuth (°) | true vertical depth (ft) | northing +N/-S (ft) | easting +E/-W (ft)
Operator Name | 0 | 0 | 0 | 0 | 0 | 0
WPX Energy Rocky Mountain, LLC | 145 | 0 | 0 | 145 | 0 | 0
Operator Number | 315.16 | 3.4 | 162.56 | 315.06 | -4.82 | 1.51
96850 | 500 | 3.4 | 162.56 | 499.57 | -15.29 | 4.8
Well Name and Number | 1000 | 3.4 | 162.56 | 998.69 | -43.6 | 13.7
FEDERAL RG 12-14-298 | 1500 | 3.4 | 162.56 | 1497.81 | -71.92 | 22.6
API Number (if available) | 2000 | 3.4 | 162.56 | 1996.93 | -100.23 | 31.5
| 2500 | 3.4 | 162.56 | 2496.05 | -128.55 | 40.4
Location: QQ SEC TWP RGE | 3000 | 3.4 | 162.56 | 2995.17 | -156.87 | 49.29
SWNW, Sec. 14 T2S, R98W | 3500 | 3.4 | 162.56 | 3494.28 | -185.18 | 58.19
Citing Type: Planned or Actual | 4000 | 3.4 | 162.56 | 3993.4 | -213.5 | 67.09
Actual | 4500 | 3.4 | 162.56 | 4492.52 | -241.81 | 75.99
Deviation Indicator | 5000 | 3.4 | 162.56 | 4991.64 | -270.13 | 84.88
Directional | 5500 | 3.4 | 162.56 | 5490.76 | -298.44 | 93.78
North Reference | 5949.29 | 3.4 | 162.56 | 5939.26 | -323.89 | 101.78
True | 6000 | 2.64 | 162.56 | 5989.89 | -326.44 | 102.58
Grid Type | 6176.17 | 0 | 0 | 6166 | -330.31 | 103.8
#VALUE! | 6276.17 | 0 | 0 | 6266 | -330.31 | 103.8
| 6500 | 0 | 0 | 6489.83 | -330.31 | 103.8
| 7000 | 0 | 0 | 6989.83 | -330.31 | 103.8
| 7500 | 0 | 0 | 7489.83 | -330.31 | 103.8
| 8000 | 0 | 0 | 7989.83 | -330.31 | 103.8
| 8500 | 0 | 0 | 8489.83 | -330.31 | 103.8
| 9000 | 0 | 0 | 8989.83 | -330.31 | 103.8
| 9500 | 0 | 0 | 9489.83 | -330.31 | 103.8
| 10000 | 0 | 0 | 9989.83 | -330.31 | 103.8
| 10500 | 0 | 0 | 10489.83 | -330.31 | 103.8
| 10956.17 | 0 | 0 | 10946 | -330.31 | 103.8
| 11116.4 | 0 | 0 | 11051 | 844.92 | 230.82

## Lookup (hidden)
North Reference | RetunValue | Grid Type | ReturnValue | Deviation Indicator | ReturnValue
| 2 |  | 0 |  | 2
True |  | SPCS-Colorado Central-NAD27 |  | Directional
Grid |  | SPCS-Colorado Central-NAD83 |  | High Angle
|  | SPCS-Colorado North-NAD27 |  | Horizontal
SPCS-Colorado North-NAD83
SPCS-Colorado South-NAD27
SPCS-Colorado South-NAD83
UTM-Zone 12 NAD27
UTM-Zone 12 NAD83
UTM-Zone 13 NAD27
UTM-Zone 13 NAD83