## Data
Header Information | measured depth (ft) | inclination (°) | azimuth (°) | true vertical depth (ft) | northing +N/-S (ft) | easting +E/-W (ft)
Operator Name | 0 | 0 | 275 | 0 | 0 | 0
KERR-MCGEE | 17 | 0 | 275 | 17 | 0 | 0
Operator Number | 117 | 0 | 275 | 117 | 0 | 0
47120 | 217 | 0 | 275 | 217 | 0 | 0
Well Name and Number | 317 | 0 | 275 | 317 | 0 | 0
VOGEL STATE 16C-36HZ | 417 | 0 | 275 | 417 | 0 | 0
API Number (if available) | 517 | 0 | 275 | 517 | 0 | 0
| 617 | 0 | 275 | 617 | 0 | 0
Location: QQ SEC TWP RGE | 717 | 0 | 275 | 717 | 0 | 0
SWSW SEC.36-T3N-R68W | 817 | 0 | 275 | 817 | 0 | 0
Citing Type: Planned or Actual | 917 | 0 | 275 | 917 | 0 | 0
PLANNED | 1017 | 0 | 275 | 1017 | 0 | 0
Deviation Indicator | 1117 | 0 | 275 | 1117 | 0 | 0
Horizontal | 1200 | 0 | 275 | 1200 | 0 | 0
North Reference | 1217 | 0.34 | 275 | 1217 | 0 | -0.05
True | 1317 | 2.34 | 275 | 1316.97 | 0.21 | -2.38
Grid Type | 1417 | 4.34 | 275 | 1416.79 | 0.72 | -8.18
#VALUE! | 1517 | 6.34 | 275 | 1516.35 | 1.53 | -17.45
| 1617 | 8.34 | 275 | 1615.53 | 2.64 | -30.18
| 1700 | 10 | 275 | 1697.47 | 3.79 | -43.36
| 1717 | 10 | 275 | 1714.21 | 4.05 | -46.3
| 1817 | 10 | 275 | 1812.69 | 5.56 | -63.6
| 1917 | 10 | 275 | 1911.17 | 7.08 | -80.9
| 2017 | 10 | 275 | 2009.65 | 8.59 | -98.19
| 2117 | 10 | 275 | 2108.13 | 10.1 | -115.49
| 2217 | 10 | 275 | 2206.61 | 11.62 | -132.79
| 2317 | 10 | 275 | 2305.09 | 13.13 | -150.09
| 2417 | 10 | 275 | 2403.57 | 14.64 | -167.39
| 2517 | 10 | 275 | 2502.05 | 16.16 | -184.69
| 2617 | 10 | 275 | 2600.53 | 17.67 | -201.99
| 2717 | 10 | 275 | 2699.01 | 19.18 | -219.29
| 2817 | 10 | 275 | 2797.5 | 20.7 | -236.58
| 2917 | 10 | 275 | 2895.98 | 22.21 | -253.88
| 3017 | 10 | 275 | 2994.46 | 23.73 | -271.18
| 3117 | 10 | 275 | 3092.94 | 25.24 | -288.48
| 3217 | 10 | 275 | 3191.42 | 26.75 | -305.78
| 3317 | 10 | 275 | 3289.9 | 28.27 | -323.08
| 3417 | 10 | 275 | 3388.38 | 29.78 | -340.38
| 3517 | 10 | 275 | 3486.86 | 31.29 | -357.68
| 3617 | 10 | 275 | 3585.34 | 32.81 | -374.97
| 3717 | 10 | 275 | 3683.82 | 34.32 | -392.27
| 3817 | 10 | 275 | 3782.3 | 35.83 | -409.57
| 3917 | 10 | 275 | 3880.78 | 37.35 | -426.87
| 4017 | 10 | 275 | 3979.26 | 38.86 | -444.17
| 4080.7 | 10 | 275 | 4042 | 39.82 | -455.19
| 4117 | 10 | 275 | 4077.75 | 40.37 | -461.47
| 4217 | 10 | 275 | 4176.23 | 41.89 | -478.77
| 4317 | 10 | 275 | 4274.71 | 43.4 | -496.06
| 4417 | 10 | 275 | 4373.19 | 44.91 | -513.36
| 4517 | 10 | 275 | 4471.67 | 46.43 | -530.66
| 4617 | 10 | 275 | 4570.15 | 47.94 | -547.96
| 4675.74 | 10 | 275 | 4628 | 48.83 | -558.12
| 4717 | 10 | 275 | 4668.63 | 49.45 | -565.26
| 4817 | 10 | 275 | 4767.11 | 50.97 | -582.56
| 4917 | 10 | 275 | 4865.59 | 52.48 | -599.86
| 5017 | 10 | 275 | 4964.07 | 53.99 | -617.16
| 5063.64 | 10 | 275 | 5010 | 54.7 | -625.22
| 5117 | 8.933 | 275 | 5062.64 | 55.46 | -633.97
| 5217 | 6.933 | 275 | 5161.67 | 56.67 | -647.71
| 5317 | 4.933 | 275 | 5261.13 | 57.57 | -658.01
| 5417 | 2.933 | 275 | 5360.89 | 58.17 | -664.84
| 5517 | 0.933 | 275 | 5460.83 | 58.46 | -668.2
| 5563.64 | 0 | 88.575 | 5507.47 | 58.49 | -668.58
| 5617 | 0 | 88.575 | 5560.83 | 58.49 | -668.58
| 5717 | 0 | 88.575 | 5660.83 | 58.49 | -668.58
| 5817 | 0 | 88.575 | 5760.83 | 58.49 | -668.58
| 5917 | 0 | 88.575 | 5860.83 | 58.49 | -668.58
| 6017 | 0 | 88.575 | 5960.83 | 58.49 | -668.58
| 6117 | 0 | 88.575 | 6060.83 | 58.49 | -668.58
| 6217 | 0 | 88.575 | 6160.83 | 58.49 | -668.58
| 6317 | 0 | 88.575 | 6260.83 | 58.49 | -668.58
| 6417 | 0 | 88.575 | 6360.83 | 58.49 | -668.58
| 6517 | 0 | 88.575 | 6460.83 | 58.49 | -668.58
| 6617 | 0 | 88.575 | 6560.83 | 58.49 | -668.58
| 6717 | 0 | 88.575 | 6660.83 | 58.49 | -668.58
| 6785.22 | 0 | 88.575 | 6729.05 | 58.49 | -668.58
| 6817 | 3.178 | 88.575 | 6760.81 | 58.52 | -667.7
| 6917 | 13.178 | 88.575 | 6859.67 | 58.87 | -653.5
| 7017 | 23.178 | 88.575 | 6954.56 | 59.64 | -622.35
| 7017.48 | 23.226 | 88.575 | 6955 | 59.65 | -622.16
| 7117 | 33.178 | 88.575 | 7042.6 | 60.82 | -575.2
| 7121.08 | 33.586 | 88.575 | 7046 | 60.87 | -572.96
| 7147.91 | 36.27 | 88.575 | 7068 | 61.25 | -557.6
| 7217 | 43.178 | 88.575 | 7121.1 | 62.35 | -513.49
| 7258.04 | 47.282 | 88.575 | 7150 | 63.08 | -484.37
| 7317 | 53.178 | 88.575 | 7187.7 | 64.2 | -439.08
| 7417 | 63.178 | 88.575 | 7240.36 | 66.31 | -354.25
| 7517 | 73.178 | 88.575 | 7277.49 | 68.62 | -261.56
| 7525.91 | 74.07 | 88.575 | 7280 | 68.83 | -253.01
| 7617 | 83.178 | 88.575 | 7297.95 | 71.05 | -163.83
| 7683.31 | 89.809 | 88.575 | 7302 | 72.69 | -97.71
| 7686.58 | 90.137 | 88.575 | 7302 | 72.77 | -94.43
| 7687.23 | 90.137 | 88.575 | 7302 | 72.79 | -93.78
| 7717 | 90.137 | 88.575 | 7301.93 | 73.53 | -64.03
| 7817 | 90.137 | 88.575 | 7301.69 | 76.02 | 35.94
| 7917 | 90.137 | 88.575 | 7301.45 | 78.5 | 135.91
| 8017 | 90.137 | 88.575 | 7301.21 | 80.99 | 235.88
| 8117 | 90.137 | 88.575 | 7300.97 | 83.48 | 335.85
| 8217 | 90.137 | 88.575 | 7300.74 | 85.96 | 435.82
| 8317 | 90.137 | 88.575 | 7300.5 | 88.45 | 535.79
| 8417 | 90.137 | 88.575 | 7300.26 | 90.94 | 635.76
| 8517 | 90.137 | 88.575 | 7300.02 | 93.42 | 735.72
| 8617 | 90.137 | 88.575 | 7299.78 | 95.91 | 835.69
| 8717 | 90.137 | 88.575 | 7299.54 | 98.4 | 935.66
| 8817 | 90.137 | 88.575 | 7299.3 | 100.88 | 1035.63
| 8917 | 90.137 | 88.575 | 7299.06 | 103.37 | 1135.6
| 9017 | 90.137 | 88.575 | 7298.83 | 105.86 | 1235.57
| 9117 | 90.137 | 88.575 | 7298.59 | 108.34 | 1335.54
| 9217 | 90.137 | 88.575 | 7298.35 | 110.83 | 1435.51
| 9317 | 90.137 | 88.575 | 7298.11 | 113.32 | 1535.48
| 9417 | 90.137 | 88.575 | 7297.87 | 115.8 | 1635.44
| 9517 | 90.137 | 88.575 | 7297.63 | 118.29 | 1735.41
| 9617 | 90.137 | 88.575 | 7297.39 | 120.78 | 1835.38
| 9717 | 90.137 | 88.575 | 7297.16 | 123.26 | 1935.35
| 9817 | 90.137 | 88.575 | 7296.92 | 125.75 | 2035.32
| 9917 | 90.137 | 88.575 | 7296.68 | 128.24 | 2135.29
| 10017 | 90.137 | 88.575 | 7296.44 | 130.72 | 2235.26
| 10117 | 90.137 | 88.575 | 7296.2 | 133.21 | 2335.23
| 10217 | 90.137 | 88.575 | 7295.96 | 135.7 | 2435.19
| 10317 | 90.137 | 88.575 | 7295.72 | 138.18 | 2535.16
| 10417 | 90.137 | 88.575 | 7295.49 | 140.67 | 2635.13
| 10517 | 90.137 | 88.575 | 7295.25 | 143.16 | 2735.1
| 10617 | 90.137 | 88.575 | 7295.01 | 145.64 | 2835.07
| 10717 | 90.137 | 88.575 | 7294.77 | 148.13 | 2935.04
| 10817 | 90.137 | 88.575 | 7294.53 | 150.62 | 3035.01
| 10917 | 90.137 | 88.575 | 7294.29 | 153.1 | 3134.98
| 11017 | 90.137 | 88.575 | 7294.05 | 155.59 | 3234.94
| 11117 | 90.137 | 88.575 | 7293.81 | 158.08 | 3334.91
| 11217 | 90.137 | 88.575 | 7293.58 | 160.56 | 3434.88
| 11317 | 90.137 | 88.575 | 7293.34 | 163.05 | 3534.85
| 11417 | 90.137 | 88.575 | 7293.1 | 165.54 | 3634.82
| 11517 | 90.137 | 88.575 | 7292.86 | 168.02 | 3734.79
| 11617 | 90.137 | 88.575 | 7292.62 | 170.51 | 3834.76
| 11717 | 90.137 | 88.575 | 7292.38 | 173 | 3934.73
| 11817 | 90.137 | 88.575 | 7292.14 | 175.48 | 4034.69
| 11877.23 | 90.137 | 88.575 | 7292 | 176.98 | 4094.91

## Lookup (hidden)
North Reference | RetunValue | Grid Type | ReturnValue | Deviation Indicator | ReturnValue
| 2 |  | 0 |  | 4
True |  | SPCS-Colorado Central-NAD27 |  | Directional
Grid |  | SPCS-Colorado Central-NAD83 |  | High Angle
|  | SPCS-Colorado North-NAD27 |  | Horizontal
SPCS-Colorado North-NAD83
SPCS-Colorado South-NAD27
SPCS-Colorado South-NAD83
UTM-Zone 12 NAD27
UTM-Zone 12 NAD83
UTM-Zone 13 NAD27
UTM-Zone 13 NAD83