## Data
Header Information | measured depth (ft) | inclination (°) | azimuth (°) | true vertical depth (ft) | northing +N/-S (ft) | easting +E/-W (ft)
Operator Name | 0 | 0 | 239.2 | 0 | 0 | 0
KERR-MCGEE | 17 | 0 | 239.2 | 17 | 0 | 0
Operator Number | 117 | 0 | 239.2 | 117 | 0 | 0
47120 | 217 | 0 | 239.2 | 217 | 0 | 0
Well Name and Number | 317 | 0 | 239.2 | 317 | 0 | 0
VOGEL STATE 38N-36HZ | 417 | 0 | 239.2 | 417 | 0 | 0
API Number (if available) | 517 | 0 | 239.2 | 517 | 0 | 0
| 617 | 0 | 239.2 | 617 | 0 | 0
Location: QQ SEC TWP RGE | 717 | 0 | 239.2 | 717 | 0 | 0
SWSW SEC.36-T3N-R68W | 817 | 0 | 239.2 | 817 | 0 | 0
Citing Type: Planned or Actual | 917 | 0 | 239.2 | 917 | 0 | 0
PLANNED | 1017 | 0 | 239.2 | 1017 | 0 | 0
Deviation Indicator | 1117 | 0 | 239.2 | 1117 | 0 | 0
Horizontal | 1200 | 0 | 239.2 | 1200 | 0 | 0
North Reference | 1217 | 0.34 | 239.2 | 1217 | -0.03 | -0.04
True | 1317 | 2.34 | 239.2 | 1316.97 | -1.22 | -2.05
Grid Type | 1417 | 4.34 | 239.2 | 1416.79 | -4.21 | -7.06
#VALUE! | 1517 | 6.34 | 239.2 | 1516.35 | -8.97 | -15.05
| 1617 | 8.34 | 239.2 | 1615.53 | -15.51 | -26.02
| 1717 | 10.34 | 239.2 | 1714.2 | -23.82 | -39.96
| 1800 | 12 | 239.2 | 1795.62 | -32.06 | -53.77
| 1817 | 12 | 239.2 | 1812.25 | -33.86 | -56.81
| 1917 | 12 | 239.2 | 1910.07 | -44.51 | -74.67
| 2017 | 12 | 239.2 | 2007.88 | -55.16 | -92.53
| 2117 | 12 | 239.2 | 2105.7 | -65.8 | -110.39
| 2217 | 12 | 239.2 | 2203.51 | -76.45 | -128.24
| 2317 | 12 | 239.2 | 2301.33 | -87.09 | -146.1
| 2417 | 12 | 239.2 | 2399.14 | -97.74 | -163.96
| 2517 | 12 | 239.2 | 2496.95 | -108.39 | -181.82
| 2617 | 12 | 239.2 | 2594.77 | -119.03 | -199.68
| 2717 | 12 | 239.2 | 2692.58 | -129.68 | -217.54
| 2817 | 12 | 239.2 | 2790.4 | -140.32 | -235.4
| 2917 | 12 | 239.2 | 2888.21 | -150.97 | -253.26
| 3017 | 12 | 239.2 | 2986.03 | -161.62 | -271.11
| 3117 | 12 | 239.2 | 3083.84 | -172.26 | -288.97
| 3217 | 12 | 239.2 | 3181.66 | -182.91 | -306.83
| 3317 | 12 | 239.2 | 3279.47 | -193.55 | -324.69
| 3417 | 12 | 239.2 | 3377.29 | -204.2 | -342.55
| 3517 | 12 | 239.2 | 3475.1 | -214.85 | -360.41
| 3617 | 12 | 239.2 | 3572.92 | -225.49 | -378.27
| 3717 | 12 | 239.2 | 3670.73 | -236.14 | -396.13
| 3817 | 12 | 239.2 | 3768.55 | -246.78 | -413.98
| 3917 | 12 | 239.2 | 3866.36 | -257.43 | -431.84
| 4017 | 12 | 239.2 | 3964.18 | -268.08 | -449.7
| 4096.56 | 12 | 239.2 | 4042 | -276.55 | -463.91
| 4117 | 12 | 239.2 | 4061.99 | -278.72 | -467.56
| 4217 | 12 | 239.2 | 4159.81 | -289.37 | -485.42
| 4317 | 12 | 239.2 | 4257.62 | -300.01 | -503.28
| 4417 | 12 | 239.2 | 4355.44 | -310.66 | -521.14
| 4517 | 12 | 239.2 | 4453.25 | -321.31 | -539
| 4617 | 12 | 239.2 | 4551.06 | -331.95 | -556.85
| 4695.65 | 12 | 239.2 | 4628 | -340.33 | -570.9
| 4717 | 12 | 239.2 | 4648.88 | -342.6 | -574.71
| 4817 | 12 | 239.2 | 4746.69 | -353.24 | -592.57
| 4917 | 12 | 239.2 | 4844.51 | -363.89 | -610.43
| 4927.74 | 12 | 239.2 | 4855.01 | -365.03 | -612.35
| 5017 | 10.215 | 239.2 | 4942.6 | -373.84 | -627.12
| 5117 | 8.215 | 239.2 | 5041.3 | -382.04 | -640.87
| 5217 | 6.215 | 239.2 | 5140.51 | -388.47 | -651.66
| 5317 | 4.215 | 239.2 | 5240.09 | -393.12 | -659.47
| 5417 | 2.215 | 239.2 | 5339.93 | -395.99 | -664.28
| 5517 | 0.215 | 239.2 | 5439.9 | -397.08 | -666.1
| 5527.74 | 0 | 88.571 | 5450.63 | -397.09 | -666.12
| 5617 | 0 | 88.571 | 5539.9 | -397.09 | -666.12
| 5717 | 0 | 88.571 | 5639.9 | -397.09 | -666.12
| 5817 | 0 | 88.571 | 5739.9 | -397.09 | -666.12
| 5917 | 0 | 88.571 | 5839.9 | -397.09 | -666.12
| 6017 | 0 | 88.571 | 5939.9 | -397.09 | -666.12
| 6117 | 0 | 88.571 | 6039.9 | -397.09 | -666.12
| 6217 | 0 | 88.571 | 6139.9 | -397.09 | -666.12
| 6317 | 0 | 88.571 | 6239.9 | -397.09 | -666.12
| 6417 | 0 | 88.571 | 6339.9 | -397.09 | -666.12
| 6517 | 0 | 88.571 | 6439.9 | -397.09 | -666.12
| 6602.14 | 0 | 88.571 | 6525.03 | -397.09 | -666.12
| 6617 | 1.486 | 88.571 | 6539.9 | -397.08 | -665.93
| 6717 | 11.486 | 88.571 | 6639.13 | -396.8 | -654.65
| 6817 | 21.486 | 88.571 | 6734.9 | -396.1 | -626.32
| 6917 | 31.486 | 88.571 | 6824.29 | -394.98 | -581.79
| 7017 | 41.486 | 88.571 | 6904.59 | -393.5 | -522.42
| 7088.42 | 48.628 | 88.571 | 6955 | -392.24 | -471.92
| 7117 | 51.486 | 88.571 | 6973.35 | -391.7 | -450.01
| 7217 | 61.486 | 88.571 | 7028.49 | -389.62 | -366.77
| 7256.17 | 65.403 | 88.571 | 7046 | -388.75 | -331.75
| 7315.93 | 71.38 | 88.571 | 7068 | -387.36 | -276.23
| 7317 | 71.486 | 88.571 | 7068.34 | -387.34 | -275.22
| 7417 | 81.486 | 88.571 | 7091.68 | -384.92 | -178.14
| 7502.13 | 90 | 88.571 | 7097.99 | -382.8 | -93.34
| 7517 | 90 | 88.571 | 7097.99 | -382.43 | -78.48
| 7617 | 90 | 88.571 | 7097.99 | -379.94 | 21.49
| 7717 | 90 | 88.571 | 7097.99 | -377.45 | 121.46
| 7817 | 90 | 88.571 | 7097.99 | -374.95 | 221.42
| 7917 | 90 | 88.571 | 7097.99 | -372.46 | 321.39
| 8017 | 90 | 88.571 | 7097.99 | -369.97 | 421.36
| 8117 | 90 | 88.571 | 7097.99 | -367.47 | 521.33
| 8217 | 90 | 88.571 | 7097.99 | -364.98 | 621.3
| 8317 | 90 | 88.571 | 7097.99 | -362.49 | 721.27
| 8417 | 90 | 88.571 | 7097.99 | -359.99 | 821.24
| 8517 | 90 | 88.571 | 7097.99 | -357.5 | 921.21
| 8617 | 90 | 88.571 | 7097.99 | -355.01 | 1021.18
| 8717 | 90 | 88.571 | 7097.99 | -352.52 | 1121.15
| 8817 | 90 | 88.571 | 7097.99 | -350.02 | 1221.11
| 8917 | 90 | 88.571 | 7097.99 | -347.53 | 1321.08
| 9017 | 90 | 88.571 | 7097.99 | -345.04 | 1421.05
| 9117 | 90 | 88.571 | 7097.99 | -342.54 | 1521.02
| 9217 | 90 | 88.571 | 7097.99 | -340.05 | 1620.99
| 9317 | 90 | 88.571 | 7097.99 | -337.56 | 1720.96
| 9417 | 90 | 88.571 | 7098 | -335.06 | 1820.93
| 9517 | 90 | 88.571 | 7098 | -332.57 | 1920.9
| 9617 | 90 | 88.571 | 7098 | -330.08 | 2020.87
| 9717 | 90 | 88.571 | 7098 | -327.58 | 2120.83
| 9817 | 90 | 88.571 | 7098 | -325.09 | 2220.8
| 9917 | 90 | 88.571 | 7098 | -322.6 | 2320.77
| 10017 | 90 | 88.571 | 7098 | -320.1 | 2420.74
| 10117 | 90 | 88.571 | 7098 | -317.61 | 2520.71
| 10217 | 90 | 88.571 | 7098 | -315.12 | 2620.68
| 10317 | 90 | 88.571 | 7098 | -312.63 | 2720.65
| 10417 | 90 | 88.571 | 7098 | -310.13 | 2820.62
| 10517 | 90 | 88.571 | 7098 | -307.64 | 2920.59
| 10617 | 90 | 88.571 | 7098 | -305.15 | 3020.55
| 10717 | 90 | 88.571 | 7098 | -302.65 | 3120.52
| 10817 | 90 | 88.571 | 7098 | -300.16 | 3220.49
| 10917 | 90 | 88.571 | 7098 | -297.67 | 3320.46
| 11017 | 90 | 88.571 | 7098 | -295.17 | 3420.43
| 11117 | 90 | 88.571 | 7098 | -292.68 | 3520.4
| 11217 | 90 | 88.571 | 7098 | -290.19 | 3620.37
| 11317 | 90 | 88.571 | 7098 | -287.69 | 3720.34
| 11417 | 90 | 88.571 | 7098 | -285.2 | 3820.31
| 11517 | 90 | 88.571 | 7098 | -282.71 | 3920.27
| 11617 | 90 | 88.571 | 7098 | -280.21 | 4020.24
| 11693.44 | 90 | 88.571 | 7098 | -278.31 | 4096.66

## Lookup (hidden)
North Reference | RetunValue | Grid Type | ReturnValue | Deviation Indicator | ReturnValue
| 2 |  | 0 |  | 4
True |  | SPCS-Colorado Central-NAD27 |  | Directional
Grid |  | SPCS-Colorado Central-NAD83 |  | High Angle
|  | SPCS-Colorado North-NAD27 |  | Horizontal
SPCS-Colorado North-NAD83
SPCS-Colorado South-NAD27
SPCS-Colorado South-NAD83
UTM-Zone 12 NAD27
UTM-Zone 12 NAD83
UTM-Zone 13 NAD27
UTM-Zone 13 NAD83