## Data
Header Information | measured depth (ft) | inclination (°) | azimuth (°) | true vertical depth (ft) | northing +N/-S (ft) | easting +E/-W (ft)
Operator Name | 0 | 0 | 0 | 0 | 0 | 0
Noble | 303 | 0.4 | 299.55 | 303 | 0.52 | -0.92
Operator Number | 583 | 0.3 | 232.55 | 582.99 | 0.56 | -2.35
100322 | 718 | 0.86 | 233.07 | 717.99 | -0.27 | -3.44
Well Name and Number | 811 | 0.88 | 337.24 | 810.98 | -0.03 | -4.28
Trebor B11-67-1HN | 903 | 0.52 | 349.41 | 902.97 | 1.04 | -4.63
API Number (if available) | 996 | 0.73 | 336.54 | 995.97 | 1.99 | -4.94
05-123-36299 | 1090 | 3.21 | 338.91 | 1089.9 | 5 | -6.13
Location: QQ SEC TWP RGE | 1182 | 4.05 | 329.42 | 1181.72 | 10.2 | -8.71
SW NW Sec. 11-T5N-R64W | 1275 | 4.98 | 317.84 | 1274.43 | 16.02 | -13.09
Citing Type: Planned or Actual | 1368 | 6.81 | 308.19 | 1366.94 | 22.42 | -20.13
Actual | 1463 | 9.29 | 301.72 | 1461 | 29.94 | -31.08
Deviation Indicator | 1558 | 11.62 | 300.18 | 1554.41 | 38.78 | -45.88
Horizontal | 1653 | 13.45 | 301.02 | 1647.15 | 49.28 | -63.62
North Reference | 1748 | 15.49 | 303.71 | 1739.13 | 62.02 | -83.64
Grid | 1843 | 16.35 | 302.81 | 1830.48 | 76.31 | -105.43
Grid Type | 1938 | 15.98 | 302.55 | 1921.73 | 90.59 | -127.69
SPCS-Colorado North-NAD83 | 2033 | 16.86 | 300.87 | 2012.85 | 104.69 | -150.54
| 2128 | 16.87 | 298.49 | 2103.77 | 118.34 | -174.48
| 2223 | 15.44 | 297.95 | 2195.01 | 130.84 | -197.77
| 2317 | 16.33 | 301.62 | 2285.43 | 143.63 | -220.08
| 2412 | 16.51 | 305.11 | 2376.55 | 158.4 | -242.49
| 2507 | 15.09 | 303.86 | 2467.96 | 173.05 | -263.81
| 2602 | 17.22 | 305.62 | 2559.21 | 188.13 | -285.51
| 2697 | 17.34 | 305.58 | 2649.92 | 204.56 | -308.45
| 2792 | 17.46 | 305.86 | 2740.57 | 221.15 | -331.52
| 2887 | 16.46 | 304.82 | 2831.44 | 237.18 | -354.12
| 2982 | 15.71 | 304.71 | 2922.72 | 252.19 | -375.74
| 3077 | 14.22 | 303.84 | 3014.49 | 266.01 | -396
| 3172 | 15.54 | 306.87 | 3106.31 | 280.15 | -415.88
| 3267 | 13.28 | 303.23 | 3198.32 | 293.76 | -435.19
| 3361 | 14.55 | 306.47 | 3289.56 | 306.7 | -453.72
| 3456 | 16.43 | 304.16 | 3381.1 | 321.34 | -474.43
| 3551 | 15.36 | 303.93 | 3472.47 | 335.9 | -495.99
| 3646 | 16.4 | 303.63 | 3563.84 | 350.36 | -517.59
| 3741 | 15.36 | 304.97 | 3655.22 | 364.99 | -539.07
| 3836 | 13.9 | 304.29 | 3747.13 | 378.64 | -558.81
| 3931 | 13.36 | 305.12 | 3839.46 | 391.38 | -577.22
| 4026 | 11.75 | 305.1 | 3932.18 | 403.26 | -594.11
| 4121 | 10.06 | 304.71 | 4025.46 | 413.54 | -608.85
| 4216 | 8.67 | 303.21 | 4119.2 | 422.19 | -621.66
| 4310 | 7.91 | 304.59 | 4212.21 | 429.74 | -632.91
| 4405 | 7.38 | 305.6 | 4306.37 | 437.01 | -643.25
| 4500 | 6.36 | 310.67 | 4400.69 | 443.99 | -652.2
| 4595 | 3.87 | 307.75 | 4495.3 | 449.38 | -658.73
| 4690 | 3.05 | 298.05 | 4590.13 | 452.53 | -663.5
| 4785 | 3.11 | 273.61 | 4684.99 | 453.88 | -668.3
| 4880 | 0.8 | 348.92 | 4779.94 | 454.69 | -671
| 4975 | 0.34 | 29.63 | 4874.94 | 455.59 | -670.99
| 5070 | 0.46 | 326.56 | 4969.93 | 456.15 | -671.06
| 5354 | 1.02 | 185.78 | 5253.92 | 454.59 | -671.94
| 5639 | 1.19 | 197.44 | 5538.87 | 449.24 | -673.08
| 5924 | 0.61 | 220.64 | 5823.83 | 445.27 | -674.96
| 6003 | 0.6 | 192.12 | 5902.83 | 444.54 | -675.32
| 6114 | 5.88 | 79.95 | 6013.64 | 444.97 | -669.84
| 6162 | 9.77 | 83.59 | 6061.18 | 445.85 | -663.37
| 6209 | 13 | 87.37 | 6107.25 | 446.54 | -654.12
| 6256 | 16.39 | 90.07 | 6152.71 | 446.78 | -642.21
| 6304 | 19.62 | 90.04 | 6198.35 | 446.76 | -627.37
| 6352 | 23.97 | 89.46 | 6242.91 | 446.85 | -609.55
| 6399 | 28.73 | 90.18 | 6285.02 | 446.9 | -588.7
| 6447 | 35.18 | 88.96 | 6325.72 | 447.12 | -563.31
| 6494 | 41.58 | 87.78 | 6362.55 | 447.97 | -534.16
| 6541 | 45.43 | 85.25 | 6396.63 | 449.96 | -501.88
| 6589 | 48.78 | 84.7 | 6429.3 | 453.04 | -466.85
| 6637 | 54.08 | 86.04 | 6459.22 | 456.06 | -429.46
| 6683 | 58.9 | 85.2 | 6484.6 | 458.99 | -391.23
| 6730 | 62.28 | 86.32 | 6507.68 | 462.01 | -350.4
| 6778 | 65.95 | 87.39 | 6528.63 | 464.37 | -307.29
| 6826 | 69.32 | 88.01 | 6546.9 | 466.15 | -262.95
| 6873 | 73.06 | 88.91 | 6562.05 | 467.34 | -218.48
| 6921 | 78.37 | 89.38 | 6573.89 | 468.04 | -171.99
| 6968 | 81.95 | 88.9 | 6581.92 | 468.73 | -125.69
| 6978 | 82.61 | 88.08 | 6583.26 | 468.99 | -115.78
| 7067 | 86.92 | 86.65 | 6591.38 | 473.07 | -27.27
| 7161 | 87.71 | 88.71 | 6595.78 | 476.87 | 66.54
| 7225 | 88.03 | 89.51 | 6598.16 | 477.86 | 130.49
| 7320 | 91.36 | 90.03 | 6598.67 | 478.24 | 225.47
| 7415 | 91.14 | 89.94 | 6596.6 | 478.27 | 320.45
| 7509 | 90.89 | 90.86 | 6594.93 | 477.61 | 414.43
| 7604 | 88.92 | 90.03 | 6595.09 | 476.88 | 509.42
| 7699 | 91.26 | 90.32 | 6594.94 | 476.59 | 604.42
| 7794 | 92.13 | 89.24 | 6592.13 | 476.95 | 699.37
| 7889 | 91.39 | 89.6 | 6589.21 | 477.91 | 794.32
| 7984 | 91.2 | 89.26 | 6587.06 | 478.86 | 889.29
| 8079 | 90.37 | 91.4 | 6585.76 | 478.31 | 984.27
| 8174 | 90.8 | 90.89 | 6584.79 | 476.41 | 1079.25
| 8269 | 90.28 | 84.86 | 6583.9 | 479.93 | 1174.14
| 8364 | 90.09 | 85.37 | 6583.59 | 488.02 | 1268.79
| 8459 | 90.83 | 85.1 | 6582.83 | 495.91 | 1363.46
| 8554 | 89.45 | 85 | 6582.59 | 504.11 | 1458.1
| 8649 | 88.77 | 90.61 | 6584.07 | 507.75 | 1552.98
| 8744 | 88 | 91.28 | 6586.75 | 506.18 | 1647.93
| 8839 | 89.26 | 91.04 | 6589.02 | 504.26 | 1742.88
| 8934 | 89.63 | 90.68 | 6589.94 | 502.83 | 1837.87
| 9029 | 92.1 | 91.81 | 6588.51 | 500.77 | 1932.82
| 9124 | 92.5 | 91.63 | 6584.69 | 497.92 | 2027.7
| 9218 | 90.99 | 90.72 | 6581.83 | 495.99 | 2121.64
| 9313 | 89.94 | 89.44 | 6581.06 | 495.86 | 2216.63
| 9408 | 90.06 | 89.28 | 6581.06 | 496.92 | 2311.62
| 9503 | 90.8 | 90.88 | 6580.35 | 496.79 | 2406.62
| 9598 | 90.31 | 89.57 | 6579.43 | 496.42 | 2501.61
| 9693 | 90.65 | 91.34 | 6578.63 | 495.66 | 2596.6
| 9788 | 89.82 | 91.74 | 6578.24 | 493.11 | 2691.56
| 9883 | 90.15 | 90.12 | 6578.27 | 491.57 | 2786.55
| 9978 | 91.39 | 91.71 | 6576.99 | 490.05 | 2881.52
| 10073 | 90.22 | 88.65 | 6575.65 | 489.75 | 2976.5
| 10168 | 90.83 | 84.86 | 6574.78 | 495.13 | 3071.33
| 10263 | 91.02 | 87.16 | 6573.25 | 501.74 | 3166.08
| 10358 | 89.94 | 87.5 | 6572.45 | 506.16 | 3260.97
| 10453 | 89.2 | 88.04 | 6573.17 | 509.86 | 3355.89
| 10548 | 89.45 | 89.14 | 6574.29 | 512.2 | 3450.86
| 10643 | 90.74 | 88.81 | 6574.13 | 513.9 | 3545.84
| 10738 | 90 | 87.68 | 6573.52 | 516.81 | 3640.79
| 10832 | 90.65 | 89.49 | 6572.98 | 519.13 | 3734.76
| 10927 | 89.69 | 88.44 | 6572.7 | 520.84 | 3829.74
| 11006 | 90.52 | 91.65 | 6572.56 | 520.78 | 3908.73
| 11070 | 90.52 | 91.65 | 6571.97 | 518.94 | 3972.7

## Lookup (hidden)
North Reference | RetunValue | Grid Type | ReturnValue | Deviation Indicator | ReturnValue
| 3 |  | 5 |  | 4
True |  | SPCS-Colorado Central-NAD27 |  | Directional
Grid |  | SPCS-Colorado Central-NAD83 |  | High Angle
|  | SPCS-Colorado North-NAD27 |  | Horizontal
SPCS-Colorado North-NAD83
SPCS-Colorado South-NAD27
SPCS-Colorado South-NAD83
UTM-Zone 12 NAD27
UTM-Zone 12 NAD83
UTM-Zone 13 NAD27
UTM-Zone 13 NAD83