## Data
Header Information | measured depth (ft) | inclination (°) | azimuth (°) | true vertical depth (ft) | northing +N/-S (ft) | easting +E/-W (ft)
Operator Name | 0 | 0 | 0 | 0 | 0 | 0
TEKTON WINDSOR LLC | 100 | 0 | 0 | 100 | 0 | 0
Operator Number | 200 | 0 | 0 | 200 | 0 | 0
10392 | 300 | 0 | 0 | 300 | 0 | 0
Well Name and Number | 400 | 0 | 0 | 400 | 0 | 0
DVE #2 | 500 | 0 | 0 | 500 | 0 | 0
API Number (if available) | 600 | 0 | 0 | 600 | 0 | 0
| 700 | 0 | 0 | 700 | 0 | 0
Location: QQ SEC TWP RGE | 800 | 0 | 0 | 800 | 0 | 0
SWSW 23 6N 67W | 900 | 2 | 169.85 | 899.98 | -1.72 | 0.31
Citing Type: Planned or Actual | 1000 | 4 | 169.85 | 999.84 | -6.87 | 1.23
PLANNED | 1100 | 6 | 169.85 | 1099.45 | -15.45 | 2.77
Deviation Indicator | 1112.39 | 6.25 | 169.85 | 1111.78 | -16.75 | 3
Horizontal | 1200 | 6.25 | 169.85 | 1198.86 | -26.13 | 4.68
North Reference | 1300 | 6.25 | 169.85 | 1298.27 | -36.85 | 6.6
Grid | 1400 | 6.25 | 169.85 | 1397.67 | -47.56 | 8.52
Grid Type | 1500 | 6.25 | 169.85 | 1497.08 | -58.27 | 10.44
SPCS-Colorado North-NAD83 | 1600 | 6.25 | 169.85 | 1596.49 | -68.98 | 12.35
| 1700 | 6.25 | 169.85 | 1695.89 | -79.7 | 14.27
| 1800 | 6.25 | 169.85 | 1795.3 | -90.41 | 16.19
| 1900 | 6.25 | 169.85 | 1894.7 | -101.12 | 18.11
| 2000 | 6.25 | 169.85 | 1994.11 | -111.83 | 20.03
| 2100 | 6.25 | 169.85 | 2093.52 | -122.55 | 21.95
| 2200 | 6.25 | 169.85 | 2192.92 | -133.26 | 23.86
| 2300 | 6.25 | 169.85 | 2292.33 | -143.97 | 25.78
| 2400 | 6.25 | 169.85 | 2391.73 | -154.69 | 27.7
| 2500 | 6.25 | 169.85 | 2491.14 | -165.4 | 29.62
| 2600 | 6.25 | 169.85 | 2590.55 | -176.11 | 31.54
| 2700 | 6.25 | 169.85 | 2689.95 | -186.82 | 33.46
| 2800 | 6.25 | 169.85 | 2789.36 | -197.54 | 35.37
| 2900 | 6.25 | 169.85 | 2888.76 | -208.25 | 37.29
| 3000 | 6.25 | 169.85 | 2988.17 | -218.96 | 39.21
| 3100 | 6.25 | 169.85 | 3087.58 | -229.67 | 41.13
| 3200 | 6.25 | 169.85 | 3186.98 | -240.39 | 43.05
| 3300 | 6.25 | 169.85 | 3286.39 | -251.1 | 44.97
| 3400 | 6.25 | 169.85 | 3385.79 | -261.81 | 46.89
| 3500 | 6.25 | 169.85 | 3485.2 | -272.52 | 48.8
| 3600 | 6.25 | 169.85 | 3584.61 | -283.24 | 50.72
| 3700 | 6.25 | 169.85 | 3684.01 | -293.95 | 52.64
| 3800 | 6.25 | 169.85 | 3783.42 | -304.66 | 54.56
| 3900 | 6.25 | 169.85 | 3882.82 | -315.37 | 56.48
| 4000 | 6.25 | 169.85 | 3982.23 | -326.09 | 58.4
| 4100 | 6.25 | 169.85 | 4081.64 | -336.8 | 60.31
| 4200 | 6.25 | 169.85 | 4181.04 | -347.51 | 62.23
| 4300 | 6.25 | 169.85 | 4280.45 | -358.22 | 64.15
| 4400 | 6.25 | 169.85 | 4379.85 | -368.94 | 66.07
| 4500 | 6.25 | 169.85 | 4479.26 | -379.65 | 67.99
| 4600 | 6.25 | 169.85 | 4578.67 | -390.36 | 69.91
| 4700 | 6.25 | 169.85 | 4678.07 | -401.07 | 71.82
| 4800 | 6.25 | 169.85 | 4777.48 | -411.79 | 73.74
| 4900 | 6.25 | 169.85 | 4876.88 | -422.5 | 75.66
| 5000 | 6.25 | 169.85 | 4976.29 | -433.21 | 77.58
| 5100 | 6.25 | 169.85 | 5075.7 | -443.93 | 79.5
| 5200 | 6.25 | 169.85 | 5175.1 | -454.64 | 81.42
| 5300 | 6.25 | 169.85 | 5274.51 | -465.35 | 83.34
| 5400 | 6.25 | 169.85 | 5373.91 | -476.06 | 85.25
| 5500 | 6.25 | 169.85 | 5473.32 | -486.78 | 87.17
| 5600 | 6.25 | 169.85 | 5572.73 | -497.49 | 89.09
| 5700 | 6.25 | 169.85 | 5672.13 | -508.2 | 91.01
| 5800 | 6.25 | 169.85 | 5771.54 | -518.91 | 92.93
| 5900 | 6.25 | 169.85 | 5870.94 | -529.63 | 94.85
| 6000 | 6.25 | 169.85 | 5970.35 | -540.34 | 96.76
| 6100 | 6.25 | 169.85 | 6069.76 | -551.05 | 98.68
| 6200 | 6.25 | 169.85 | 6169.16 | -561.76 | 100.6
| 6281.39 | 6.25 | 169.85 | 6250.07 | -570.48 | 102.16
| 6300 | 6.18 | 183.62 | 6268.57 | -572.48 | 102.28
| 6400 | 10.45 | 233.57 | 6367.61 | -583.25 | 94.63
| 6500 | 17.54 | 249.43 | 6464.62 | -593.95 | 73.19
| 6600 | 25.17 | 256.13 | 6557.7 | -604.36 | 38.38
| 6700 | 32.97 | 259.83 | 6645.04 | -614.28 | -9.12
| 6800 | 40.84 | 262.23 | 6724.94 | -623.52 | -68.4
| 6900 | 48.75 | 263.97 | 6795.85 | -631.9 | -138.29
| 7000 | 56.67 | 265.34 | 6856.39 | -639.25 | -217.44
| 7100 | 64.61 | 266.47 | 6905.38 | -645.44 | -304.3
| 7200 | 72.56 | 267.46 | 6941.87 | -650.34 | -397.19
| 7300 | 80.51 | 268.37 | 6965.14 | -653.86 | -494.3
| 7400 | 88.46 | 269.24 | 6974.74 | -655.92 | -593.74
| 7419.34 | 90 | 269.41 | 6975 | -656.15 | -613.07
| 7500 | 90 | 269.41 | 6975 | -656.99 | -693.73
| 7600 | 90 | 269.41 | 6975 | -658.02 | -793.72
| 7700 | 90 | 269.41 | 6975 | -659.06 | -893.72
| 7800 | 90 | 269.41 | 6975 | -660.09 | -993.71
| 7900 | 90 | 269.41 | 6975 | -661.13 | -1093.71
| 8000 | 90 | 269.41 | 6975 | -662.16 | -1193.7
| 8100 | 90 | 269.41 | 6975 | -663.2 | -1293.7
| 8200 | 90 | 269.41 | 6975 | -664.23 | -1393.69
| 8300 | 90 | 269.41 | 6975 | -665.27 | -1493.69
| 8400 | 90 | 269.41 | 6975 | -666.3 | -1593.68
| 8500 | 90 | 269.41 | 6975 | -667.33 | -1693.67
| 8600 | 90 | 269.41 | 6975 | -668.37 | -1793.67
| 8700 | 90 | 269.41 | 6975 | -669.4 | -1893.66
| 8800 | 90 | 269.41 | 6975 | -670.44 | -1993.66
| 8900 | 90 | 269.41 | 6975 | -671.47 | -2093.65
| 9000 | 90 | 269.41 | 6975 | -672.51 | -2193.65
| 9100 | 90 | 269.41 | 6975 | -673.54 | -2293.64
| 9200 | 90 | 269.41 | 6975 | -674.58 | -2393.64
| 9300 | 90 | 269.41 | 6975 | -675.61 | -2493.63
| 9400 | 90 | 269.41 | 6975 | -676.65 | -2593.63
| 9500 | 90 | 269.41 | 6975 | -677.68 | -2693.62
| 9600 | 90 | 269.41 | 6975 | -678.72 | -2793.62
| 9700 | 90 | 269.41 | 6975 | -679.75 | -2893.61
| 9800 | 90 | 269.41 | 6975 | -680.79 | -2993.61
| 9900 | 90 | 269.41 | 6975 | -681.82 | -3093.6
| 10000 | 90 | 269.41 | 6975 | -682.86 | -3193.59
| 10100 | 90 | 269.41 | 6975 | -683.89 | -3293.59
| 10200 | 90 | 269.41 | 6975 | -684.93 | -3393.58
| 10300 | 90 | 269.41 | 6975 | -685.96 | -3493.58
| 10400 | 90 | 269.41 | 6975 | -687 | -3593.57
| 10500 | 90 | 269.41 | 6975 | -688.03 | -3693.57
| 10600 | 90 | 269.41 | 6975 | -689.07 | -3793.56
| 10700 | 90 | 269.41 | 6975 | -690.1 | -3893.56
| 10800 | 90 | 269.41 | 6975 | -691.14 | -3993.55
| 10900 | 90 | 269.41 | 6975 | -692.17 | -4093.55
| 11000 | 90 | 269.41 | 6975 | -693.2 | -4193.54
| 11100 | 90 | 269.41 | 6975 | -694.24 | -4293.54
| 11200 | 90 | 269.41 | 6975 | -695.27 | -4393.53
| 11300 | 90 | 269.41 | 6975 | -696.31 | -4493.52
| 11400 | 90 | 269.41 | 6975 | -697.34 | -4593.52
| 11500 | 90 | 269.41 | 6975 | -698.38 | -4693.51
| 11600 | 90 | 269.41 | 6975 | -699.41 | -4793.51
| 11700 | 90 | 269.41 | 6975 | -700.45 | -4893.5
| 11713.24 | 90 | 269.41 | 6975 | -700.59 | -4906.74

## Lookup (hidden)
North Reference | RetunValue | Grid Type | ReturnValue | Deviation Indicator | ReturnValue
| 3 |  | 5 |  | 4
True |  | SPCS-Colorado Central-NAD27 |  | Directional
Grid |  | SPCS-Colorado Central-NAD83 |  | High Angle
|  | SPCS-Colorado North-NAD27 |  | Horizontal
SPCS-Colorado North-NAD83
SPCS-Colorado South-NAD27
SPCS-Colorado South-NAD83
UTM-Zone 12 NAD27
UTM-Zone 12 NAD83
UTM-Zone 13 NAD27
UTM-Zone 13 NAD83