## Data
Header Information | measured depth (ft) | inclination (°) | azimuth (°) | true vertical depth (ft) | northing +N/-S (ft) | easting +E/-W (ft)
Operator Name | 0 | 0 | 0 | 0 | 0 | 0
TEKTON WINDSOR LLC | 100 | 0 | 0 | 100 | 0 | 0
Operator Number | 200 | 0 | 0 | 200 | 0 | 0
10392 | 300 | 0 | 0 | 300 | 0 | 0
Well Name and Number | 400 | 0 | 0 | 400 | 0 | 0
DVE #7 | 500 | 0 | 0 | 500 | 0 | 0
API Number (if available) | 600 | 0 | 0 | 600 | 0 | 0
| 700 | 0 | 0 | 700 | 0 | 0
Location: QQ SEC TWP RGE | 800 | 0 | 0 | 800 | 0 | 0
SWSW 23 6N 67W | 900 | 2 | 14.97 | 899.98 | 1.69 | 0.45
Citing Type: Planned or Actual | 1000 | 4 | 14.97 | 999.84 | 6.74 | 1.8
PLANNED | 1002.36 | 4.05 | 14.97 | 1002.19 | 6.9 | 1.85
Deviation Indicator | 1100 | 4.05 | 14.97 | 1099.59 | 13.56 | 3.63
Horizontal | 1200 | 4.05 | 14.97 | 1199.34 | 20.38 | 5.45
North Reference | 1300 | 4.05 | 14.97 | 1299.09 | 27.2 | 7.27
Grid | 1400 | 4.05 | 14.97 | 1398.84 | 34.01 | 9.1
Grid Type | 1500 | 4.05 | 14.97 | 1498.59 | 40.83 | 10.92
SPCS-Colorado North-NAD83 | 1600 | 4.05 | 14.97 | 1598.34 | 47.65 | 12.74
| 1700 | 4.05 | 14.97 | 1698.09 | 54.47 | 14.57
| 1800 | 4.05 | 14.97 | 1797.84 | 61.29 | 16.39
| 1900 | 4.05 | 14.97 | 1897.59 | 68.11 | 18.21
| 2000 | 4.05 | 14.97 | 1997.34 | 74.92 | 20.04
| 2100 | 4.05 | 14.97 | 2097.09 | 81.74 | 21.86
| 2200 | 4.05 | 14.97 | 2196.85 | 88.56 | 23.68
| 2300 | 4.05 | 14.97 | 2296.6 | 95.38 | 25.51
| 2400 | 4.05 | 14.97 | 2396.35 | 102.2 | 27.33
| 2500 | 4.05 | 14.97 | 2496.1 | 109.02 | 29.15
| 2600 | 4.05 | 14.97 | 2595.85 | 115.83 | 30.98
| 2700 | 4.05 | 14.97 | 2695.6 | 122.65 | 32.8
| 2800 | 4.05 | 14.97 | 2795.35 | 129.47 | 34.62
| 2900 | 4.05 | 14.97 | 2895.1 | 136.29 | 36.45
| 3000 | 4.05 | 14.97 | 2994.85 | 143.11 | 38.27
| 3100 | 4.05 | 14.97 | 3094.6 | 149.93 | 40.09
| 3200 | 4.05 | 14.97 | 3194.35 | 156.74 | 41.92
| 3300 | 4.05 | 14.97 | 3294.1 | 163.56 | 43.74
| 3400 | 4.05 | 14.97 | 3393.85 | 170.38 | 45.56
| 3500 | 4.05 | 14.97 | 3493.6 | 177.2 | 47.38
| 3600 | 4.05 | 14.97 | 3593.35 | 184.02 | 49.21
| 3700 | 4.05 | 14.97 | 3693.1 | 190.83 | 51.03
| 3800 | 4.05 | 14.97 | 3792.86 | 197.65 | 52.85
| 3900 | 4.05 | 14.97 | 3892.61 | 204.47 | 54.68
| 4000 | 4.05 | 14.97 | 3992.36 | 211.29 | 56.5
| 4100 | 4.05 | 14.97 | 4092.11 | 218.11 | 58.32
| 4200 | 4.05 | 14.97 | 4191.86 | 224.93 | 60.15
| 4300 | 4.05 | 14.97 | 4291.61 | 231.74 | 61.97
| 4400 | 4.05 | 14.97 | 4391.36 | 238.56 | 63.79
| 4500 | 4.05 | 14.97 | 4491.11 | 245.38 | 65.62
| 4600 | 4.05 | 14.97 | 4590.86 | 252.2 | 67.44
| 4700 | 4.05 | 14.97 | 4690.61 | 259.02 | 69.26
| 4800 | 4.05 | 14.97 | 4790.36 | 265.84 | 71.09
| 4900 | 4.05 | 14.97 | 4890.11 | 272.65 | 72.91
| 5000 | 4.05 | 14.97 | 4989.86 | 279.47 | 74.73
| 5100 | 4.05 | 14.97 | 5089.61 | 286.29 | 76.56
| 5200 | 4.05 | 14.97 | 5189.36 | 293.11 | 78.38
| 5300 | 4.05 | 14.97 | 5289.11 | 299.93 | 80.2
| 5400 | 4.05 | 14.97 | 5388.86 | 306.75 | 82.03
| 5500 | 4.05 | 14.97 | 5488.62 | 313.56 | 83.85
| 5600 | 4.05 | 14.97 | 5588.37 | 320.38 | 85.67
| 5700 | 4.05 | 14.97 | 5688.12 | 327.2 | 87.5
| 5800 | 4.05 | 14.97 | 5787.87 | 334.02 | 89.32
| 5900 | 4.05 | 14.97 | 5887.62 | 340.84 | 91.14
| 6000 | 4.05 | 14.97 | 5987.37 | 347.66 | 92.97
| 6100 | 4.05 | 14.97 | 6087.12 | 354.47 | 94.79
| 6200 | 4.05 | 14.97 | 6186.87 | 361.29 | 96.61
| 6300 | 4.05 | 14.97 | 6286.62 | 368.11 | 98.44
| 6400 | 4.05 | 14.97 | 6386.37 | 374.93 | 100.26
| 6421.61 | 4.05 | 14.97 | 6407.93 | 376.4 | 100.65
| 6500 | 6.49 | 306.25 | 6486.05 | 381.7 | 97.8
| 6600 | 13.74 | 285.59 | 6584.46 | 388.24 | 81.78
| 6700 | 21.53 | 279.36 | 6679.69 | 394.43 | 52.19
| 6800 | 29.42 | 276.35 | 6769.9 | 400.13 | 9.61
| 6900 | 37.36 | 274.53 | 6853.33 | 405.25 | -45.14
| 7000 | 45.32 | 273.27 | 6928.35 | 409.69 | -110.99
| 7100 | 53.29 | 272.32 | 6993.51 | 413.35 | -186.65
| 7200 | 61.26 | 271.55 | 7047.53 | 416.16 | -270.66
| 7300 | 69.24 | 270.89 | 7089.37 | 418.07 | -361.38
| 7400 | 77.22 | 270.29 | 7118.2 | 419.05 | -457.04
| 7500 | 85.2 | 269.74 | 7133.48 | 419.07 | -555.79
| 7560.18 | 90 | 269.41 | 7136 | 418.62 | -615.89
| 7600 | 90 | 269.41 | 7136 | 418.2 | -655.71
| 7700 | 90 | 269.41 | 7136 | 417.17 | -755.71
| 7800 | 90 | 269.41 | 7136 | 416.13 | -855.7
| 7900 | 90 | 269.41 | 7136 | 415.1 | -955.7
| 8000 | 90 | 269.41 | 7136 | 414.06 | -1055.69
| 8100 | 90 | 269.41 | 7136 | 413.03 | -1155.68
| 8200 | 90 | 269.41 | 7136 | 412 | -1255.68
| 8300 | 90 | 269.41 | 7136 | 410.96 | -1355.67
| 8400 | 90 | 269.41 | 7136 | 409.93 | -1455.67
| 8500 | 90 | 269.41 | 7136 | 408.89 | -1555.66
| 8600 | 90 | 269.41 | 7136 | 407.86 | -1655.66
| 8700 | 90 | 269.41 | 7136 | 406.82 | -1755.65
| 8800 | 90 | 269.41 | 7136 | 405.79 | -1855.65
| 8900 | 90 | 269.41 | 7136 | 404.75 | -1955.64
| 9000 | 90 | 269.41 | 7136 | 403.72 | -2055.64
| 9100 | 90 | 269.41 | 7136 | 402.68 | -2155.63
| 9200 | 90 | 269.41 | 7136 | 401.65 | -2255.63
| 9300 | 90 | 269.41 | 7136 | 400.61 | -2355.62
| 9400 | 90 | 269.41 | 7136 | 399.58 | -2455.62
| 9500 | 90 | 269.41 | 7136 | 398.54 | -2555.61
| 9600 | 90 | 269.41 | 7136 | 397.51 | -2655.6
| 9700 | 90 | 269.41 | 7136 | 396.47 | -2755.6
| 9800 | 90 | 269.41 | 7136 | 395.44 | -2855.59
| 9900 | 90 | 269.41 | 7136 | 394.4 | -2955.59
| 10000 | 90 | 269.41 | 7136 | 393.37 | -3055.58
| 10100 | 90 | 269.41 | 7136 | 392.33 | -3155.58
| 10200 | 90 | 269.41 | 7136 | 391.3 | -3255.57
| 10300 | 90 | 269.41 | 7136 | 390.26 | -3355.57
| 10400 | 90 | 269.41 | 7136 | 389.23 | -3455.56
| 10500 | 90 | 269.41 | 7136 | 388.19 | -3555.56
| 10600 | 90 | 269.41 | 7136 | 387.16 | -3655.55
| 10700 | 90 | 269.41 | 7136 | 386.13 | -3755.55
| 10800 | 90 | 269.41 | 7136 | 385.09 | -3855.54
| 10900 | 90 | 269.41 | 7136 | 384.06 | -3955.53
| 11000 | 90 | 269.41 | 7136 | 383.02 | -4055.53
| 11100 | 90 | 269.41 | 7136 | 381.99 | -4155.52
| 11200 | 90 | 269.41 | 7136 | 380.95 | -4255.52
| 11300 | 90 | 269.41 | 7136 | 379.92 | -4355.51
| 11400 | 90 | 269.41 | 7136 | 378.88 | -4455.51
| 11500 | 90 | 269.41 | 7136 | 377.85 | -4555.5
| 11600 | 90 | 269.41 | 7136 | 376.81 | -4655.5
| 11700 | 90 | 269.41 | 7136 | 375.78 | -4755.49
| 11800 | 90 | 269.41 | 7136 | 374.74 | -4855.49
| 11855.79 | 90 | 269.41 | 7136 | 374.17 | -4911.27

## Lookup (hidden)
North Reference | RetunValue | Grid Type | ReturnValue | Deviation Indicator | ReturnValue
| 3 |  | 5 |  | 4
True |  | SPCS-Colorado Central-NAD27 |  | Directional
Grid |  | SPCS-Colorado Central-NAD83 |  | High Angle
|  | SPCS-Colorado North-NAD27 |  | Horizontal
SPCS-Colorado North-NAD83
SPCS-Colorado South-NAD27
SPCS-Colorado South-NAD83
UTM-Zone 12 NAD27
UTM-Zone 12 NAD83
UTM-Zone 13 NAD27
UTM-Zone 13 NAD83