## Data
Header Information | measured depth (ft) | inclination (°) | azimuth (°) | true vertical depth (ft) | northing +N/-S (ft) | easting +E/-W (ft)
Operator Name | 0 | 0 | 0 | 0 | 0 | 0
WPX Energy Rocky Mountain, LLC | 103 | 1.76 | 204.17 | 103 | -1.4 | -0.6
Operator Number | 133 | 2.9 | 207.51 | 133 | -2.5 | -1.2
96850 | 164 | 3.17 | 202.5 | 163.9 | -4 | -1.9
Well Name and Number | 194 | 3.52 | 200.21 | 193.9 | -5.7 | -2.5
WILLIAMS GM 424-34 | 224 | 4.31 | 210.85 | 223.8 | -7.5 | -3.4
API Number (if available) | 254 | 5.28 | 211.03 | 253.7 | -9.6 | -4.7
05-045-19306-00 | 284 | 5.63 | 211.2 | 283.6 | -12.1 | -6.2
Location: QQ SEC TWP RGE | 315 | 5.81 | 211.38 | 314.4 | -14.7 | -7.8
NESW, Sec. 34, T6S, R96W | 345 | 6.77 | 211.03 | 344.2 | -17.5 | -9.5
Citing Type: Planned or Actual | 376 | 8.09 | 201.88 | 375 | -21.1 | -11.2
Actual | 406 | 9.24 | 207.16 | 404.6 | -25.2 | -13.1
Deviation Indicator | 447 | 11.26 | 204.18 | 445 | -31.8 | -16.3
Directional | 477 | 12.57 | 203.39 | 474.3 | -37.5 | -18.8
North Reference | 507 | 13.6 | 204.76 | 503.5 | -43.7 | -21.5
True | 537 | 14.83 | 204.27 | 532.6 | -50.4 | -24.6
Grid Type | 568 | 15.88 | 204.46 | 562.5 | -57.9 | -28
#VALUE! | 598 | 16.97 | 205.06 | 591.3 | -65.6 | -31.5
| 628 | 17.81 | 203.83 | 619.9 | -73.7 | -35.2
| 659 | 18.91 | 203.74 | 649.3 | -82.7 | -39.2
| 689 | 20.05 | 204.09 | 677.6 | -91.8 | -43.2
| 719 | 21.54 | 204.01 | 705.7 | -101.5 | -47.6
| 749 | 22.51 | 204.71 | 733.5 | -111.8 | -52.2
| 779 | 23.61 | 205.58 | 761.1 | -122.4 | -57.2
| 809 | 24.97 | 206.64 | 788.4 | -133.5 | -62.6
| 840 | 25.87 | 206.47 | 816.4 | -145.4 | -68.6
| 871 | 26.41 | 206.71 | 844.2 | -157.6 | -74.7
| 914 | 27.39 | 206.08 | 882.6 | -175 | -83.3
| 967 | 28.18 | 206.03 | 929.5 | -197.2 | -94.2
| 1062 | 28.35 | 207.43 | 1013.2 | -237.4 | -114.4
| 1157 | 26.29 | 208.58 | 1097.6 | -275.9 | -134.9
| 1251 | 24.31 | 206.73 | 1182.5 | -311.5 | -153.6
| 1346 | 24.75 | 206.2 | 1269 | -346.8 | -171.1
| 1441 | 34.92 | 206.73 | 1351.3 | -389 | -192.2
| 1536 | 24.57 | 205.06 | 1433.6 | -431.3 | -212.8
| 1631 | 25.23 | 206.2 | 1519.8 | -467.4 | -230.2
| 1727 | 26.5 | 206.82 | 1606.2 | -504.8 | -248.9
| 1822 | 26.29 | 207.96 | 1691.3 | -542.3 | -268.3
| 1918 | 26.24 | 206.38 | 1777.4 | -580.1 | -287.7
| 2013 | 25.89 | 209.46 | 1862.7 | -617 | -307.2
| 2109 | 25.54 | 208.22 | 1949.2 | -653.5 | -327.3
| 2204 | 25.06 | 206.29 | 2035.1 | -689.6 | -345.9
| 2299 | 24.84 | 207 | 2121.2 | -725.4 | -363.9
| 2395 | 26.02 | 206.56 | 2207.9 | -762.2 | -382.4
| 2491 | 26.37 | 205.24 | 2294.1 | -800.3 | -400.9
| 2586 | 26.64 | 203.66 | 2379.1 | -838.9 | -418.5
| 2681 | 25.85 | 207.79 | 2464.3 | -876.7 | -436.7
| 2776 | 24.44 | 208.66 | 2550.3 | -912.3 | -455.8
| 2872 | 25.14 | 207.17 | 2637.5 | -947.9 | -474.6
| 2966 | 23.21 | 206.82 | 2723.2 | -982.2 | -492.1
| 3061 | 22.42 | 207.52 | 2810.8 | -1014.9 | -508.9
| 3156 | 20.35 | 207.35 | 2899.2 | -1045.7 | -524.9
| 3251 | 18.81 | 206.12 | 2988.7 | -1074.1 | -539.2
| 3345 | 18.46 | 207.08 | 3077.8 | -1101 | -552.6
| 3440 | 16.7 | 209.28 | 3168.4 | -1126.3 | -566.2
| 3536 | 14.46 | 209.81 | 3260.8 | -1148.7 | -578.9
| 3631 | 13.14 | 209.54 | 3353.1 | -1168.4 | -590.1
| 3725 | 12.92 | 207.52 | 3444.7 | -1187 | -600.2
| 3820 | 12.75 | 207.96 | 3537.3 | -1205.7 | -610
| 3916 | 12.13 | 207.79 | 3631 | -1224 | -619.7
| 4011 | 9.67 | 204.1 | 3724.3 | -1240.1 | -627.6
| 4107 | 7.91 | 205.24 | 3819.2 | -1253.4 | -633.7
| 4202 | 7.6 | 207.87 | 3913.3 | -1264.9 | -639.5
| 4298 | 7.74 | 211.13 | 4008.5 | -1276 | -645.8
| 4393 | 6.72 | 208.84 | 4102.7 | -1286.4 | -651.8
| 4489 | 5.23 | 198.91 | 4198.2 | -1295.4 | -655.9
| 4584 | 3.82 | 189.59 | 4292.9 | -1302.7 | -657.8
| 4679 | 1.76 | 202.78 | 4387.8 | -1307.1 | -658.9
| 4774 | 2.55 | 26.64 | 4482.7 | -1306.6 | -658.5
| 4870 | 1.23 | 12.32 | 4578.7 | -1303.7 | -657.4
| 4966 | 2.02 | 351.05 | 4674.7 | -1301 | -657.4
| 5061 | 0.53 | 306.93 | 4769.6 | -1299.1 | -658
| 5157 | 0.7 | 277.83 | 4865.6 | -1298.7 | -658.9
| 5253 | 1.5 | 258.59 | 4961.6 | -1298.9 | -660.8
| 5347 | 0.92 | 312.9 | 5055.6 | -1298.6 | -662.5
| 5442 | 1.1 | 288.88 | 5150.6 | -1297.8 | -663.9
| 5537 | 1.05 | 251.56 | 5245.6 | -1297.8 | -665.6
| 5633 | 1.32 | 234.68 | 5341.5 | -1298.7 | -667.4
| 5729 | 1.76 | 235.91 | 5437.5 | -1300.2 | -669.5
| 5822 | 2.15 | 228.53 | 5530.4 | -1302.1 | -672
| 5918 | 2.46 | 219.12 | 5626.4 | -1304.9 | -674.6
| 6013 | 2.99 | 218.51 | 5721.3 | -1308.4 | -677.5
| 6109 | 1.98 | 184.76 | 5817.2 | -1312 | -679.1
| 6205 | 2.42 | 167.53 | 5913.1 | -1315.7 | -678.8
| 6301 | 2.64 | 179.13 | 6009 | -1319.9 | -678.4
| 6396 | 2.33 | 194.25 | 6103.9 | -1323.9 | -678.8
| 6492 | 2.37 | 197.85 | 6199.8 | -1327.7 | -679.9
| 6587 | 2.5 | 214.47 | 6294.8 | -1331.3 | -681.7
| 6655 | 2.46 | 212.36 | 6362.7 | -1333.7 | -683.3
| 6700 | 2.46 | 212.36 | 6407.7 | -1335.4 | -684.3

## Lookup (hidden)
North Reference | RetunValue | Grid Type | ReturnValue | Deviation Indicator | ReturnValue
| 2 |  | 0 |  | 2
True |  | SPCS-Colorado Central-NAD27 |  | Directional
Grid |  | SPCS-Colorado Central-NAD83 |  | High Angle
|  | SPCS-Colorado North-NAD27 |  | Horizontal
SPCS-Colorado North-NAD83
SPCS-Colorado South-NAD27
SPCS-Colorado South-NAD83
UTM-Zone 12 NAD27
UTM-Zone 12 NAD83
UTM-Zone 13 NAD27
UTM-Zone 13 NAD83