## Data
Header Information | measured depth (ft) | inclination (°) | azimuth (°) | true vertical depth (ft) | northing +N/-S (ft) | easting +E/-W (ft)
Operator Name | 0 | 0 | 0 | 0 | 0 | 0
KERR-MCGEE | 100 | 0 | 0 | 100 | 0 | 0
Operator Number | 200 | 0 | 0 | 200 | 0 | 0
47120 | 300 | 0 | 0 | 300 | 0 | 0
Well Name and Number | 400 | 0 | 0 | 400 | 0 | 0
RMF 31C-15HZ | 500 | 0 | 0 | 500 | 0 | 0
API Number (if available) | 600 | 0 | 0 | 600 | 0 | 0
| 700 | 0 | 0 | 700 | 0 | 0
Location: QQ SEC TWP RGE | 800 | 0 | 0 | 800 | 0 | 0
NENE Sec 15-T3N-R68W | 900 | 0 | 0 | 900 | 0 | 0
Citing Type: Planned or Actual | 1000 | 0 | 0 | 1000 | 0 | 0
Planned | 1100 | 0 | 0 | 1100 | 0 | 0
Deviation Indicator | 1200 | 0 | 0 | 1200 | 0 | 0
Horizontal | 1300 | 0 | 0 | 1300 | 0 | 0
North Reference | 1400 | 0 | 0 | 1400 | 0 | 0
True | 1500 | 0 | 0 | 1500 | 0 | 0
Grid Type | 1600 | 0 | 0 | 1600 | 0 | 0
#VALUE! | 1700 | 0 | 0 | 1700 | 0 | 0
| 1800 | 0 | 0 | 1800 | 0 | 0
| 1900 | 0 | 0 | 1900 | 0 | 0
| 2000 | 0 | 0 | 2000 | 0 | 0
| 2100 | 0 | 0 | 2100 | 0 | 0
| 2200 | 0 | 0 | 2200 | 0 | 0
| 2300 | 0 | 0 | 2300 | 0 | 0
| 2400 | 0 | 0 | 2400 | 0 | 0
| 2500 | 0 | 0 | 2500 | 0 | 0
| 2600 | 2 | 133 | 2599.98 | -1.19 | 1.28
| 2700 | 4 | 133 | 2699.84 | -4.76 | 5.1
| 2800 | 6 | 133 | 2799.45 | -10.7 | 11.48
| 2900 | 8 | 133 | 2898.7 | -19.01 | 20.39
| 3000 | 10 | 133 | 2997.47 | -29.68 | 31.83
| 3100 | 10 | 133 | 3095.95 | -41.53 | 44.53
| 3200 | 10 | 133 | 3194.43 | -53.37 | 57.23
| 3300 | 10 | 133 | 3292.91 | -65.21 | 69.93
| 3400 | 10 | 133 | 3391.39 | -77.05 | 82.63
| 3500 | 10 | 133 | 3489.87 | -88.9 | 95.33
| 3600 | 10 | 133 | 3588.35 | -100.74 | 108.03
| 3700 | 10 | 133 | 3686.83 | -112.58 | 120.73
| 3800 | 10 | 133 | 3785.31 | -124.42 | 133.43
| 3900 | 10 | 133 | 3883.79 | -136.27 | 146.13
| 4000 | 10 | 133 | 3982.27 | -148.11 | 158.83
| 4100 | 10 | 133 | 4080.75 | -159.95 | 171.53
| 4200 | 10 | 133 | 4179.23 | -171.8 | 184.23
| 4300 | 10 | 133 | 4277.72 | -183.64 | 196.93
| 4400 | 10 | 133 | 4376.2 | -195.48 | 209.63
| 4500 | 10 | 133 | 4474.68 | -207.32 | 222.33
| 4600 | 10 | 133 | 4573.16 | -219.17 | 235.03
| 4700 | 10 | 133 | 4671.64 | -231.01 | 247.73
| 4800 | 10 | 133 | 4770.12 | -242.85 | 260.43
| 4900 | 10 | 133 | 4868.6 | -254.7 | 273.13
| 5000 | 10 | 133 | 4967.08 | -266.54 | 285.83
| 5100 | 10 | 133 | 5065.56 | -278.38 | 298.53
| 5200 | 10 | 133 | 5164.04 | -290.22 | 311.23
| 5300 | 10 | 133 | 5262.52 | -302.07 | 323.93
| 5400 | 10 | 133 | 5361 | -313.91 | 336.63
| 5500 | 10 | 133 | 5459.48 | -325.75 | 349.33
| 5600 | 10 | 133 | 5557.97 | -337.59 | 362.03
| 5700 | 10 | 133 | 5656.45 | -349.44 | 374.73
| 5800 | 10 | 133 | 5754.93 | -361.28 | 387.43
| 5900 | 10 | 133 | 5853.41 | -373.12 | 400.13
| 6000 | 10 | 133 | 5951.89 | -384.97 | 412.83
| 6100 | 10 | 133 | 6050.37 | -396.81 | 425.52
| 6200 | 8 | 133 | 6149.13 | -407.48 | 436.97
| 6300 | 6 | 133 | 6248.38 | -415.79 | 445.88
| 6400 | 4 | 133 | 6348 | -421.73 | 452.25
| 6500 | 2 | 133 | 6447.86 | -425.3 | 456.08
| 6600 | 0 | 0 | 6547.83 | -426.49 | 457.36
| 6700 | 0 | 0 | 6647.83 | -426.49 | 457.36
| 6799.23 | 0 | 0 | 6747.06 | -426.49 | 457.36
| 6850 | 5.077 | 270.1573 | 6797.77 | -426.48 | 455.11
| 6900 | 10.077 | 270.1573 | 6847.32 | -426.47 | 448.52
| 6950 | 15.077 | 270.1573 | 6896.1 | -426.44 | 437.63
| 7000 | 20.077 | 270.1573 | 6943.75 | -426.4 | 422.54
| 7050 | 25.077 | 270.1573 | 6989.9 | -426.34 | 403.35
| 7100 | 30.077 | 270.1573 | 7034.21 | -426.28 | 380.21
| 7150 | 35.077 | 270.1573 | 7076.33 | -426.21 | 353.3
| 7200 | 40.077 | 270.1573 | 7115.94 | -426.12 | 322.81
| 7250 | 45.077 | 270.1573 | 7152.75 | -426.03 | 289
| 7300 | 50.077 | 270.1573 | 7186.47 | -425.93 | 252.1
| 7350 | 55.077 | 270.1573 | 7216.85 | -425.82 | 212.4
| 7400 | 60.077 | 270.1573 | 7243.65 | -425.7 | 170.21
| 7450 | 65.077 | 270.1573 | 7266.67 | -425.58 | 125.84
| 7500 | 70.077 | 270.1573 | 7285.73 | -425.45 | 79.64
| 7550 | 75.077 | 270.1573 | 7300.7 | -425.32 | 31.95
| 7600 | 80.077 | 270.1573 | 7311.45 | -425.19 | -16.87
| 7650 | 85.077 | 270.1573 | 7317.91 | -425.05 | -66.43
| 7704.32 | 90.5088 | 270.1573 | 7320 | -424.9 | -120.69
| 7800 | 90.5088 | 270.1573 | 7319.15 | -424.64 | -216.37
| 7900 | 90.5088 | 270.1573 | 7318.26 | -424.37 | -316.36
| 8000 | 90.5088 | 270.1573 | 7317.37 | -424.09 | -416.36
| 8100 | 90.5088 | 270.1573 | 7316.49 | -423.82 | -516.35
| 8200 | 90.5088 | 270.1573 | 7315.6 | -423.54 | -616.35
| 8300 | 90.5088 | 270.1573 | 7314.71 | -423.27 | -716.34
| 8400 | 90.5088 | 270.1573 | 7313.82 | -422.99 | -816.34
| 8500 | 90.5088 | 270.1573 | 7312.93 | -422.72 | -916.34
| 8600 | 90.5088 | 270.1573 | 7312.05 | -422.44 | -1016.33
| 8700 | 90.5088 | 270.1573 | 7311.16 | -422.17 | -1116.33
| 8800 | 90.5088 | 270.1573 | 7310.27 | -421.9 | -1216.32
| 8900 | 90.5088 | 270.1573 | 7309.38 | -421.62 | -1316.32
| 9000 | 90.5088 | 270.1573 | 7308.49 | -421.35 | -1416.31
| 9100 | 90.5088 | 270.1573 | 7307.61 | -421.07 | -1516.31
| 9200 | 90.5088 | 270.1573 | 7306.72 | -420.8 | -1616.31
| 9300 | 90.5088 | 270.1573 | 7305.83 | -420.52 | -1716.3
| 9400 | 90.5088 | 270.1573 | 7304.94 | -420.25 | -1816.3
| 9500 | 90.5088 | 270.1573 | 7304.05 | -419.97 | -1916.29
| 9600 | 90.5088 | 270.1573 | 7303.17 | -419.7 | -2016.29
| 9700 | 90.5088 | 270.1573 | 7302.28 | -419.43 | -2116.28
| 9800 | 90.5088 | 270.1573 | 7301.39 | -419.15 | -2216.28
| 9900 | 90.5088 | 270.1573 | 7300.5 | -418.88 | -2316.28
| 10000 | 90.5088 | 270.1573 | 7299.61 | -418.6 | -2416.27
| 10100 | 90.5088 | 270.1573 | 7298.73 | -418.33 | -2516.27
| 10200 | 90.5088 | 270.1573 | 7297.84 | -418.05 | -2616.26
| 10300 | 90.5088 | 270.1573 | 7296.95 | -417.78 | -2716.26
| 10400 | 90.5088 | 270.1573 | 7296.06 | -417.5 | -2816.25
| 10500 | 90.5088 | 270.1573 | 7295.17 | -417.23 | -2916.25
| 10600 | 90.5088 | 270.1573 | 7294.28 | -416.95 | -3016.25
| 10700 | 90.5088 | 270.1573 | 7293.4 | -416.68 | -3116.24
| 10800 | 90.5088 | 270.1573 | 7292.51 | -416.41 | -3216.24
| 10900 | 90.5088 | 270.1573 | 7291.62 | -416.13 | -3316.23
| 11000 | 90.5088 | 270.1573 | 7290.73 | -415.86 | -3416.23
| 11100 | 90.5088 | 270.1573 | 7289.84 | -415.58 | -3516.22
| 11200 | 90.5088 | 270.1573 | 7288.96 | -415.31 | -3616.22
| 11300 | 90.5088 | 270.1573 | 7288.07 | -415.03 | -3716.21
| 11400 | 90.5088 | 270.1573 | 7287.18 | -414.76 | -3816.21
| 11500 | 90.5088 | 270.1573 | 7286.29 | -414.48 | -3916.21
| 11600 | 90.5088 | 270.1573 | 7285.4 | -414.21 | -4016.2
| 11700 | 90.5088 | 270.1573 | 7284.52 | -413.93 | -4116.2
| 11800 | 90.5088 | 270.1573 | 7283.63 | -413.66 | -4216.19
| 11870.75 | 90.5088 | 270.1573 | 7283 | -413.47 | -4286.94

## Lookup (hidden)
North Reference | RetunValue | Grid Type | ReturnValue | Deviation Indicator | ReturnValue
| 2 |  | 0 |  | 4
True |  | SPCS-Colorado Central-NAD27 |  | Directional
Grid |  | SPCS-Colorado Central-NAD83 |  | High Angle
|  | SPCS-Colorado North-NAD27 |  | Horizontal
SPCS-Colorado North-NAD83
SPCS-Colorado South-NAD27
SPCS-Colorado South-NAD83
UTM-Zone 12 NAD27
UTM-Zone 12 NAD83
UTM-Zone 13 NAD27
UTM-Zone 13 NAD83