## Data
Header Information | measured depth (ft) | inclination (°) | azimuth (°) | true vertical depth (ft) | northing +N/-S (ft) | easting +E/-W (ft)
Operator Name | 0 | 0 | 0 | 0 | 0 | 0
Kerr-McGee | 100 | 0 | 0 | 100 | 0 | 0
Operator Number | 200 | 0 | 0 | 200 | 0 | 0
47120 | 300 | 0 | 0 | 300 | 0 | 0
Well Name and Number | 400 | 0 | 0 | 400 | 0 | 0
Elliot 31N-18HZ | 500 | 0 | 0 | 500 | 0 | 0
API Number (if available) | 600 | 0 | 0 | 600 | 0 | 0
| 700 | 0 | 0 | 700 | 0 | 0
Location: QQ SEC TWP RGE | 800 | 0 | 0 | 800 | 0 | 0
NE NE Sec 18 T3N R67W | 900 | 0 | 0 | 900 | 0 | 0
Citing Type: Planned or Actual | 1000 | 0 | 0 | 1000 | 0 | 0
Planned | 1100 | 2 | 120.165 | 1099.98 | -0.88 | 1.51
Deviation Indicator | 1200 | 4 | 120.165 | 1199.84 | -3.51 | 6.03
Horizontal | 1300 | 6 | 120.165 | 1299.45 | -7.89 | 13.57
North Reference | 1400 | 8 | 120.165 | 1398.7 | -14.01 | 24.1
True | 1413.97 | 8.279 | 120.165 | 1412.53 | -15 | 25.81
Grid Type | 1500 | 8.279 | 120.165 | 1497.66 | -21.23 | 36.53
#VALUE! | 1600 | 8.279 | 120.165 | 1596.62 | -28.46 | 48.98
| 1700 | 8.279 | 120.165 | 1695.58 | -35.7 | 61.43
| 1800 | 8.279 | 120.165 | 1794.54 | -42.94 | 73.88
| 1900 | 8.279 | 120.165 | 1893.5 | -50.17 | 86.33
| 2000 | 8.279 | 120.165 | 1992.45 | -57.41 | 98.78
| 2100 | 8.279 | 120.165 | 2091.41 | -64.64 | 111.22
| 2200 | 8.279 | 120.165 | 2190.37 | -71.88 | 123.67
| 2300 | 8.279 | 120.165 | 2289.33 | -79.11 | 136.12
| 2400 | 8.279 | 120.165 | 2388.28 | -86.35 | 148.57
| 2500 | 8.279 | 120.165 | 2487.24 | -93.59 | 161.02
| 2600 | 8.279 | 120.165 | 2586.2 | -100.82 | 173.47
| 2700 | 8.279 | 120.165 | 2685.16 | -108.06 | 185.92
| 2800 | 8.279 | 120.165 | 2784.12 | -115.29 | 198.37
| 2900 | 8.279 | 120.165 | 2883.07 | -122.53 | 210.82
| 3000 | 8.279 | 120.165 | 2982.03 | -129.76 | 223.27
| 3100 | 8.279 | 120.165 | 3080.99 | -137 | 235.72
| 3200 | 8.279 | 120.165 | 3179.95 | -144.24 | 248.17
| 3300 | 8.279 | 120.165 | 3278.9 | -151.47 | 260.62
| 3400 | 8.279 | 120.165 | 3377.86 | -158.71 | 273.07
| 3500 | 8.279 | 120.165 | 3476.82 | -165.94 | 285.52
| 3600 | 8.279 | 120.165 | 3575.78 | -173.18 | 297.97
| 3700 | 8.279 | 120.165 | 3674.74 | -180.41 | 310.42
| 3800 | 8.279 | 120.165 | 3773.69 | -187.65 | 322.87
| 3900 | 8.279 | 120.165 | 3872.65 | -194.89 | 335.32
| 4000 | 8.279 | 120.165 | 3971.61 | -202.12 | 347.77
| 4100 | 8.279 | 120.165 | 4070.57 | -209.36 | 360.22
| 4200 | 8.279 | 120.165 | 4169.52 | -216.59 | 372.67
| 4300 | 8.279 | 120.165 | 4268.48 | -223.83 | 385.12
| 4400 | 8.279 | 120.165 | 4367.44 | -231.06 | 397.57
| 4500 | 8.279 | 120.165 | 4466.4 | -238.3 | 410.02
| 4600 | 8.279 | 120.165 | 4565.36 | -245.54 | 422.47
| 4700 | 8.279 | 120.165 | 4664.31 | -252.77 | 434.92
| 4800 | 8.279 | 120.165 | 4763.27 | -260.01 | 447.37
| 4900 | 8.279 | 120.165 | 4862.23 | -267.24 | 459.82
| 5000 | 8.279 | 120.165 | 4961.19 | -274.48 | 472.27
| 5100 | 8.279 | 120.165 | 5060.14 | -281.71 | 484.72
| 5200 | 8.279 | 120.165 | 5159.1 | -288.95 | 497.17
| 5300 | 8.279 | 120.165 | 5258.06 | -296.19 | 509.62
| 5400 | 8.279 | 120.165 | 5357.02 | -303.42 | 522.07
| 5500 | 8.279 | 120.165 | 5455.98 | -310.66 | 534.52
| 5600 | 8.279 | 120.165 | 5554.93 | -317.89 | 546.97
| 5700 | 8.279 | 120.165 | 5653.89 | -325.13 | 559.42
| 5800 | 8.279 | 120.165 | 5752.85 | -332.36 | 571.87
| 5900 | 8.279 | 120.165 | 5851.81 | -339.6 | 584.32
| 6000 | 8.279 | 120.165 | 5950.76 | -346.84 | 596.77
| 6100 | 8.279 | 120.165 | 6049.72 | -354.07 | 609.22
| 6200 | 8.279 | 120.165 | 6148.68 | -361.31 | 621.67
| 6300 | 8.279 | 120.165 | 6247.64 | -368.54 | 634.12
| 6384.83 | 8.279 | 120.165 | 6331.59 | -374.68 | 644.68
| 6400 | 6.978 | 126.056 | 6346.62 | -375.77 | 646.37
| 6450 | 3.971 | 170.711 | 6396.41 | -379.27 | 649.11
| 6500 | 5.724 | 229.593 | 6446.25 | -382.6 | 647.49
| 6550 | 9.984 | 249.587 | 6495.78 | -385.73 | 641.52
| 6600 | 14.715 | 257.302 | 6544.61 | -388.64 | 631.26
| 6650 | 19.578 | 261.285 | 6592.38 | -391.3 | 616.78
| 6700 | 24.494 | 263.724 | 6638.71 | -393.71 | 598.18
| 6750 | 29.438 | 265.387 | 6683.26 | -395.83 | 575.62
| 6800 | 34.396 | 266.607 | 6725.69 | -397.66 | 549.25
| 6850 | 39.364 | 267.553 | 6765.67 | -399.17 | 519.3
| 6900 | 44.338 | 268.317 | 6802.91 | -400.36 | 485.97
| 6950 | 49.316 | 268.956 | 6837.11 | -401.22 | 449.53
| 7000 | 54.298 | 269.507 | 6868.01 | -401.74 | 410.25
| 7050 | 59.281 | 269.992 | 6895.39 | -401.92 | 368.43
| 7100 | 64.266 | 270.429 | 6919.03 | -401.75 | 324.39
| 7150 | 69.253 | 270.831 | 6938.75 | -401.24 | 278.46
| 7200 | 74.24 | 271.208 | 6954.41 | -400.4 | 231
| 7250 | 79.228 | 271.566 | 6965.88 | -399.22 | 182.36
| 7300 | 84.216 | 271.913 | 6973.08 | -397.71 | 132.92
| 7350 | 89.204 | 272.253 | 6975.95 | -395.9 | 83.05
| 7357.11 | 89.914 | 272.301 | 6976 | -395.62 | 75.95
| 7400 | 89.914 | 272.301 | 6976.06 | -393.9 | 33.09
| 7500 | 89.914 | 272.301 | 6976.21 | -389.88 | -66.82
| 7600 | 89.914 | 272.301 | 6976.37 | -385.86 | -166.74
| 7700 | 89.914 | 272.301 | 6976.52 | -381.85 | -266.66
| 7800 | 89.914 | 272.301 | 6976.67 | -377.83 | -366.58
| 7900 | 89.914 | 272.301 | 6976.82 | -373.82 | -466.5
| 8000 | 89.914 | 272.301 | 6976.97 | -369.8 | -566.42
| 8100 | 89.914 | 272.301 | 6977.12 | -365.79 | -666.34
| 8200 | 89.914 | 272.301 | 6977.27 | -361.77 | -766.26
| 8300 | 89.914 | 272.301 | 6977.42 | -357.75 | -866.18
| 8400 | 89.914 | 272.301 | 6977.57 | -353.74 | -966.1
| 8500 | 89.914 | 272.301 | 6977.72 | -349.72 | -1066.02
| 8600 | 89.914 | 272.301 | 6977.87 | -345.71 | -1165.94
| 8700 | 89.914 | 272.301 | 6978.02 | -341.69 | -1265.86
| 8800 | 89.914 | 272.301 | 6978.17 | -337.67 | -1365.77
| 8900 | 89.914 | 272.301 | 6978.32 | -333.66 | -1465.69
| 9000 | 89.914 | 272.301 | 6978.47 | -329.64 | -1565.61
| 9100 | 89.914 | 272.301 | 6978.62 | -325.63 | -1665.53
| 9200 | 89.914 | 272.301 | 6978.77 | -321.61 | -1765.45
| 9300 | 89.914 | 272.301 | 6978.92 | -317.6 | -1865.37
| 9400 | 89.914 | 272.301 | 6979.07 | -313.58 | -1965.29
| 9500 | 89.914 | 272.301 | 6979.22 | -309.56 | -2065.21
| 9600 | 89.914 | 272.301 | 6979.37 | -305.55 | -2165.13
| 9700 | 89.914 | 272.301 | 6979.52 | -301.53 | -2265.05
| 9800 | 89.914 | 272.301 | 6979.67 | -297.52 | -2364.97
| 9900 | 89.914 | 272.301 | 6979.82 | -293.5 | -2464.89
| 10000 | 89.914 | 272.301 | 6979.97 | -289.49 | -2564.81
| 10100 | 89.914 | 272.301 | 6980.12 | -285.47 | -2664.72
| 10200 | 89.914 | 272.301 | 6980.27 | -281.45 | -2764.64
| 10300 | 89.914 | 272.301 | 6980.43 | -277.44 | -2864.56
| 10400 | 89.914 | 272.301 | 6980.58 | -273.42 | -2964.48
| 10500 | 89.914 | 272.301 | 6980.73 | -269.41 | -3064.4
| 10600 | 89.914 | 272.301 | 6980.88 | -265.39 | -3164.32
| 10700 | 89.914 | 272.301 | 6981.03 | -261.37 | -3264.24
| 10800 | 89.914 | 272.301 | 6981.18 | -257.36 | -3364.16
| 10900 | 89.914 | 272.301 | 6981.33 | -253.34 | -3464.08
| 11000 | 89.914 | 272.301 | 6981.48 | -249.33 | -3564
| 11100 | 89.914 | 272.301 | 6981.63 | -245.31 | -3663.92
| 11200 | 89.914 | 272.301 | 6981.78 | -241.3 | -3763.84
| 11300 | 89.914 | 272.301 | 6981.93 | -237.28 | -3863.76
| 11400 | 89.914 | 272.301 | 6982.08 | -233.26 | -3963.67
| 11500 | 89.914 | 272.301 | 6982.23 | -229.25 | -4063.59
| 11600 | 89.914 | 272.301 | 6982.38 | -225.23 | -4163.51
| 11700 | 89.914 | 272.301 | 6982.53 | -221.22 | -4263.43
| 11800 | 89.914 | 272.301 | 6982.68 | -217.2 | -4363.35
| 11900 | 89.914 | 272.301 | 6982.83 | -213.19 | -4463.27
| 12000 | 89.914 | 272.301 | 6982.98 | -209.17 | -4563.19
| 12012.36 | 89.914 | 272.301 | 6983 | -208.67 | -4575.54

## Lookup (hidden)
North Reference | RetunValue | Grid Type | ReturnValue | Deviation Indicator | ReturnValue
| 2 |  | 0 |  | 4
True |  | SPCS-Colorado Central-NAD27 |  | Directional
Grid |  | SPCS-Colorado Central-NAD83 |  | High Angle
|  | SPCS-Colorado North-NAD27 |  | Horizontal
SPCS-Colorado North-NAD83
SPCS-Colorado South-NAD27
SPCS-Colorado South-NAD83
UTM-Zone 12 NAD27
UTM-Zone 12 NAD83
UTM-Zone 13 NAD27
UTM-Zone 13 NAD83