## Data
Header Information | measured depth (ft) | inclination (°) | azimuth (°) | true vertical depth (ft) | northing +N/-S (ft) | easting +E/-W (ft)
Operator Name | 0 | 0 | 0 | 0 | 0 | 0
Kerr-McGee | 100 | 0 | 0 | 100 | 0 | 0
Operator Number | 200 | 0 | 0 | 200 | 0 | 0
47120 | 300 | 0 | 0 | 300 | 0 | 0
Well Name and Number | 400 | 0 | 0 | 400 | 0 | 0
Elliott 4C-18HZ | 500 | 0 | 0 | 500 | 0 | 0
API Number (if available) | 600 | 0 | 0 | 600 | 0 | 0
| 700 | 0 | 0 | 700 | 0 | 0
Location: QQ SEC TWP RGE | 800 | 0 | 0 | 800 | 0 | 0
NE NE Sec 18 T3N R67W | 900 | 0 | 0 | 900 | 0 | 0
Citing Type: Planned or Actual | 1000 | 0 | 0 | 1000 | 0 | 0
Planned | 1100 | 2 | 84.092 | 1099.98 | 0.18 | 1.74
Deviation Indicator | 1200 | 4 | 84.092 | 1199.84 | 0.72 | 6.94
Horizontal | 1300 | 6 | 84.092 | 1299.45 | 1.62 | 15.61
North Reference | 1359.98 | 7.2 | 84.092 | 1359.04 | 2.33 | 22.47
True | 1400 | 7.2 | 84.092 | 1398.74 | 2.84 | 27.46
Grid Type | 1500 | 7.2 | 84.092 | 1497.95 | 4.13 | 39.92
#VALUE! | 1600 | 7.2 | 84.092 | 1597.16 | 5.42 | 52.39
| 1700 | 7.2 | 84.092 | 1696.37 | 6.71 | 64.85
| 1800 | 7.2 | 84.092 | 1795.58 | 8 | 77.32
| 1900 | 7.2 | 84.092 | 1894.8 | 9.29 | 89.79
| 2000 | 7.2 | 84.092 | 1994.01 | 10.58 | 102.25
| 2100 | 7.2 | 84.092 | 2093.22 | 11.87 | 114.72
| 2200 | 7.2 | 84.092 | 2192.43 | 13.16 | 127.19
| 2300 | 7.2 | 84.092 | 2291.64 | 14.45 | 139.65
| 2400 | 7.2 | 84.092 | 2390.85 | 15.74 | 152.12
| 2500 | 7.2 | 84.092 | 2490.06 | 17.03 | 164.58
| 2600 | 7.2 | 84.092 | 2589.28 | 18.32 | 177.05
| 2700 | 7.2 | 84.092 | 2688.49 | 19.61 | 189.52
| 2800 | 7.2 | 84.092 | 2787.7 | 20.9 | 201.98
| 2900 | 7.2 | 84.092 | 2886.91 | 22.19 | 214.45
| 3000 | 7.2 | 84.092 | 2986.12 | 23.48 | 226.91
| 3100 | 7.2 | 84.092 | 3085.33 | 24.77 | 239.38
| 3200 | 7.2 | 84.092 | 3184.55 | 26.06 | 251.85
| 3300 | 7.2 | 84.092 | 3283.76 | 27.35 | 264.31
| 3400 | 7.2 | 84.092 | 3382.97 | 28.64 | 276.78
| 3500 | 7.2 | 84.092 | 3482.18 | 29.93 | 289.25
| 3600 | 7.2 | 84.092 | 3581.39 | 31.22 | 301.71
| 3700 | 7.2 | 84.092 | 3680.6 | 32.51 | 314.18
| 3800 | 7.2 | 84.092 | 3779.81 | 33.8 | 326.64
| 3900 | 7.2 | 84.092 | 3879.03 | 35.09 | 339.11
| 4000 | 7.2 | 84.092 | 3978.24 | 36.38 | 351.58
| 4100 | 7.2 | 84.092 | 4077.45 | 37.67 | 364.04
| 4200 | 7.2 | 84.092 | 4176.66 | 38.96 | 376.51
| 4300 | 7.2 | 84.092 | 4275.87 | 40.25 | 388.97
| 4400 | 7.2 | 84.092 | 4375.08 | 41.54 | 401.44
| 4500 | 7.2 | 84.092 | 4474.3 | 42.83 | 413.91
| 4600 | 7.2 | 84.092 | 4573.51 | 44.12 | 426.37
| 4700 | 7.2 | 84.092 | 4672.72 | 45.41 | 438.84
| 4800 | 7.2 | 84.092 | 4771.93 | 46.71 | 451.31
| 4900 | 7.2 | 84.092 | 4871.14 | 48 | 463.77
| 5000 | 7.2 | 84.092 | 4970.35 | 49.29 | 476.24
| 5100 | 7.2 | 84.092 | 5069.57 | 50.58 | 488.7
| 5200 | 7.2 | 84.092 | 5168.78 | 51.87 | 501.17
| 5300 | 7.2 | 84.092 | 5267.99 | 53.16 | 513.64
| 5400 | 7.2 | 84.092 | 5367.2 | 54.45 | 526.1
| 5500 | 7.2 | 84.092 | 5466.41 | 55.74 | 538.57
| 5600 | 7.2 | 84.092 | 5565.62 | 57.03 | 551.03
| 5700 | 7.2 | 84.092 | 5664.83 | 58.32 | 563.5
| 5800 | 7.2 | 84.092 | 5764.05 | 59.61 | 575.97
| 5900 | 7.2 | 84.092 | 5863.26 | 60.9 | 588.43
| 6000 | 7.2 | 84.092 | 5962.47 | 62.19 | 600.9
| 6100 | 7.2 | 84.092 | 6061.68 | 63.48 | 613.37
| 6200 | 7.2 | 84.092 | 6160.89 | 64.77 | 625.83
| 6300 | 7.2 | 84.092 | 6260.1 | 66.06 | 638.3
| 6400 | 7.2 | 84.092 | 6359.32 | 67.35 | 650.76
| 6500 | 7.2 | 84.092 | 6458.53 | 68.64 | 663.23
| 6568.09 | 7.2 | 84.092 | 6526.08 | 69.52 | 671.72
| 6600 | 4.068 | 77.609 | 6557.83 | 69.96 | 674.81
| 6650 | 1.484 | 316.425 | 6607.79 | 70.81 | 676.1
| 6700 | 6.152 | 281.934 | 6657.67 | 71.84 | 673.03
| 6750 | 11.113 | 277.57 | 6707.09 | 73.03 | 665.63
| 6800 | 16.098 | 275.884 | 6755.67 | 74.37 | 653.95
| 6850 | 21.089 | 274.981 | 6803.05 | 75.87 | 638.08
| 6900 | 26.084 | 274.412 | 6848.86 | 77.49 | 618.15
| 6950 | 31.081 | 274.015 | 6892.75 | 79.24 | 594.3
| 7000 | 36.078 | 273.719 | 6934.39 | 81.1 | 566.72
| 7050 | 41.076 | 273.486 | 6973.47 | 83.06 | 535.61
| 7100 | 46.074 | 273.296 | 7009.68 | 85.1 | 501.21
| 7150 | 51.073 | 273.135 | 7042.75 | 87.2 | 463.79
| 7200 | 56.072 | 272.996 | 7072.43 | 89.35 | 423.63
| 7250 | 61.07 | 272.872 | 7098.5 | 91.53 | 381.04
| 7300 | 66.069 | 272.759 | 7120.75 | 93.72 | 336.33
| 7350 | 71.068 | 272.655 | 7139.01 | 95.92 | 289.86
| 7400 | 76.068 | 272.557 | 7153.15 | 98.1 | 241.96
| 7450 | 81.067 | 272.463 | 7163.06 | 100.25 | 193.02
| 7500 | 86.066 | 272.372 | 7168.66 | 102.34 | 143.39
| 7536.52 | 89.717 | 272.306 | 7170 | 103.83 | 106.94
| 7600 | 89.717 | 272.306 | 7170.31 | 106.38 | 43.51
| 7700 | 89.717 | 272.306 | 7170.81 | 110.41 | -56.41
| 7800 | 89.717 | 272.306 | 7171.3 | 114.43 | -156.33
| 7900 | 89.717 | 272.306 | 7171.8 | 118.45 | -256.25
| 8000 | 89.717 | 272.306 | 7172.29 | 122.48 | -356.16
| 8100 | 89.717 | 272.306 | 7172.78 | 126.5 | -456.08
| 8200 | 89.717 | 272.306 | 7173.28 | 130.52 | -556
| 8300 | 89.717 | 272.306 | 7173.77 | 134.55 | -655.92
| 8400 | 89.717 | 272.306 | 7174.27 | 138.57 | -755.83
| 8500 | 89.717 | 272.306 | 7174.76 | 142.59 | -855.75
| 8600 | 89.717 | 272.306 | 7175.25 | 146.62 | -955.67
| 8700 | 89.717 | 272.306 | 7175.75 | 150.64 | -1055.59
| 8800 | 89.717 | 272.306 | 7176.24 | 154.66 | -1155.51
| 8900 | 89.717 | 272.306 | 7176.74 | 158.69 | -1255.42
| 9000 | 89.717 | 272.306 | 7177.23 | 162.71 | -1355.34
| 9100 | 89.717 | 272.306 | 7177.72 | 166.73 | -1455.26
| 9200 | 89.717 | 272.306 | 7178.22 | 170.76 | -1555.18
| 9300 | 89.717 | 272.306 | 7178.71 | 174.78 | -1655.1
| 9400 | 89.717 | 272.306 | 7179.21 | 178.8 | -1755.01
| 9500 | 89.717 | 272.306 | 7179.7 | 182.83 | -1854.93
| 9600 | 89.717 | 272.306 | 7180.19 | 186.85 | -1954.85
| 9700 | 89.717 | 272.306 | 7180.69 | 190.87 | -2054.77
| 9800 | 89.717 | 272.306 | 7181.18 | 194.9 | -2154.68
| 9900 | 89.717 | 272.306 | 7181.68 | 198.92 | -2254.6
| 10000 | 89.717 | 272.306 | 7182.17 | 202.94 | -2354.52
| 10100 | 89.717 | 272.306 | 7182.66 | 206.97 | -2454.44
| 10200 | 89.717 | 272.306 | 7183.16 | 210.99 | -2554.36
| 10300 | 89.717 | 272.306 | 7183.65 | 215.01 | -2654.27
| 10400 | 89.717 | 272.306 | 7184.15 | 219.04 | -2754.19
| 10500 | 89.717 | 272.306 | 7184.64 | 223.06 | -2854.11
| 10600 | 89.717 | 272.306 | 7185.13 | 227.08 | -2954.03
| 10700 | 89.717 | 272.306 | 7185.63 | 231.11 | -3053.94
| 10800 | 89.717 | 272.306 | 7186.12 | 235.13 | -3153.86
| 10900 | 89.717 | 272.306 | 7186.62 | 239.15 | -3253.78
| 11000 | 89.717 | 272.306 | 7187.11 | 243.18 | -3353.7
| 11100 | 89.717 | 272.306 | 7187.61 | 247.2 | -3453.62
| 11200 | 89.717 | 272.306 | 7188.1 | 251.22 | -3553.53
| 11300 | 89.717 | 272.306 | 7188.59 | 255.25 | -3653.45
| 11400 | 89.717 | 272.306 | 7189.09 | 259.27 | -3753.37
| 11500 | 89.717 | 272.306 | 7189.58 | 263.29 | -3853.29
| 11600 | 89.717 | 272.306 | 7190.08 | 267.31 | -3953.2
| 11700 | 89.717 | 272.306 | 7190.57 | 271.34 | -4053.12
| 11800 | 89.717 | 272.306 | 7191.06 | 275.36 | -4153.04
| 11900 | 89.717 | 272.306 | 7191.56 | 279.38 | -4252.96
| 12000 | 89.717 | 272.306 | 7192.05 | 283.41 | -4352.88
| 12100 | 89.717 | 272.306 | 7192.55 | 287.43 | -4452.79
| 12192.01 | 89.717 | 272.306 | 7193 | 291.13 | -4544.73

## Lookup (hidden)
North Reference | RetunValue | Grid Type | ReturnValue | Deviation Indicator | ReturnValue
| 2 |  | 0 |  | 4
True |  | SPCS-Colorado Central-NAD27 |  | Directional
Grid |  | SPCS-Colorado Central-NAD83 |  | High Angle
|  | SPCS-Colorado North-NAD27 |  | Horizontal
SPCS-Colorado North-NAD83
SPCS-Colorado South-NAD27
SPCS-Colorado South-NAD83
UTM-Zone 12 NAD27
UTM-Zone 12 NAD83
UTM-Zone 13 NAD27
UTM-Zone 13 NAD83