## Data
Header Information | measured depth (ft) | inclination (°) | azimuth (°) | true vertical depth (ft) | northing +N/-S (ft) | easting +E/-W (ft)
Operator Name | 0 | 0 | 0 | 0 | 0 | 0
Kerr-McGee | 100 | 0 | 0 | 100 | 0 | 0
Operator Number | 200 | 0 | 0 | 200 | 0 | 0
47120 | 300 | 0 | 0 | 300 | 0 | 0
Well Name and Number | 400 | 0 | 0 | 400 | 0 | 0
Elliott 32N-18HZ | 500 | 0 | 0 | 500 | 0 | 0
API Number (if available) | 600 | 0 | 0 | 600 | 0 | 0
| 700 | 0 | 0 | 700 | 0 | 0
Location: QQ SEC TWP RGE | 800 | 0 | 0 | 800 | 0 | 0
SENE Sec 18 T3N R67W | 900 | 0 | 0 | 900 | 0 | 0
Citing Type: Planned or Actual | 986 | 0 | 0 | 986 | 0 | 0
Planned | 1000 | 0.28 | 110.451 | 1000 | -0.01 | 0.03
Deviation Indicator | 1100 | 2.28 | 110.451 | 1099.97 | -0.79 | 2.12
Horizontal | 1200 | 4.28 | 110.451 | 1199.8 | -2.79 | 7.49
North Reference | 1300 | 6.28 | 110.451 | 1299.37 | -6.01 | 16.11
True | 1319.43 | 6.669 | 110.451 | 1318.68 | -6.77 | 18.16
Grid Type | 1400 | 6.669 | 110.451 | 1398.7 | -10.04 | 26.93
#VALUE! | 1500 | 6.669 | 110.451 | 1498.03 | -14.1 | 37.81
| 1600 | 6.669 | 110.451 | 1597.35 | -18.16 | 48.69
| 1700 | 6.669 | 110.451 | 1696.67 | -22.21 | 59.57
| 1800 | 6.669 | 110.451 | 1796 | -26.27 | 70.45
| 1900 | 6.669 | 110.451 | 1895.32 | -30.33 | 81.33
| 2000 | 6.669 | 110.451 | 1994.64 | -34.39 | 92.21
| 2100 | 6.669 | 110.451 | 2093.97 | -38.44 | 103.09
| 2200 | 6.669 | 110.451 | 2193.29 | -42.5 | 113.97
| 2300 | 6.669 | 110.451 | 2292.61 | -46.56 | 124.85
| 2400 | 6.669 | 110.451 | 2391.94 | -50.62 | 135.73
| 2500 | 6.669 | 110.451 | 2491.26 | -54.68 | 146.61
| 2600 | 6.669 | 110.451 | 2590.58 | -58.73 | 157.49
| 2700 | 6.669 | 110.451 | 2689.91 | -62.79 | 168.37
| 2800 | 6.669 | 110.451 | 2789.23 | -66.85 | 179.26
| 2900 | 6.669 | 110.451 | 2888.55 | -70.91 | 190.14
| 3000 | 6.669 | 110.451 | 2987.88 | -74.96 | 201.02
| 3100 | 6.669 | 110.451 | 3087.2 | -79.02 | 211.9
| 3200 | 6.669 | 110.451 | 3186.52 | -83.08 | 222.78
| 3300 | 6.669 | 110.451 | 3285.85 | -87.14 | 233.66
| 3400 | 6.669 | 110.451 | 3385.17 | -91.19 | 244.54
| 3500 | 6.669 | 110.451 | 3484.5 | -95.25 | 255.42
| 3600 | 6.669 | 110.451 | 3583.82 | -99.31 | 266.3
| 3700 | 6.669 | 110.451 | 3683.14 | -103.37 | 277.18
| 3800 | 6.669 | 110.451 | 3782.47 | -107.42 | 288.06
| 3900 | 6.669 | 110.451 | 3881.79 | -111.48 | 298.94
| 4000 | 6.669 | 110.451 | 3981.11 | -115.54 | 309.82
| 4100 | 6.669 | 110.451 | 4080.44 | -119.6 | 320.7
| 4200 | 6.669 | 110.451 | 4179.76 | -123.65 | 331.58
| 4300 | 6.669 | 110.451 | 4279.08 | -127.71 | 342.47
| 4400 | 6.669 | 110.451 | 4378.41 | -131.77 | 353.35
| 4500 | 6.669 | 110.451 | 4477.73 | -135.83 | 364.23
| 4600 | 6.669 | 110.451 | 4577.05 | -139.88 | 375.11
| 4700 | 6.669 | 110.451 | 4676.38 | -143.94 | 385.99
| 4800 | 6.669 | 110.451 | 4775.7 | -148 | 396.87
| 4900 | 6.669 | 110.451 | 4875.02 | -152.06 | 407.75
| 5000 | 6.669 | 110.451 | 4974.35 | -156.12 | 418.63
| 5100 | 6.669 | 110.451 | 5073.67 | -160.17 | 429.51
| 5200 | 6.669 | 110.451 | 5172.99 | -164.23 | 440.39
| 5300 | 6.669 | 110.451 | 5272.32 | -168.29 | 451.27
| 5400 | 6.669 | 110.451 | 5371.64 | -172.35 | 462.15
| 5500 | 6.669 | 110.451 | 5470.96 | -176.4 | 473.03
| 5600 | 6.669 | 110.451 | 5570.29 | -180.46 | 483.91
| 5700 | 6.669 | 110.451 | 5669.61 | -184.52 | 494.79
| 5800 | 6.669 | 110.451 | 5768.93 | -188.58 | 505.67
| 5900 | 6.669 | 110.451 | 5868.26 | -192.63 | 516.56
| 6000 | 6.669 | 110.451 | 5967.58 | -196.69 | 527.44
| 6100 | 6.669 | 110.451 | 6066.9 | -200.75 | 538.32
| 6200 | 6.669 | 110.451 | 6166.23 | -204.81 | 549.2
| 6300 | 6.669 | 110.451 | 6265.55 | -208.86 | 560.08
| 6347.01 | 6.669 | 110.451 | 6312.25 | -210.77 | 565.19
| 6350 | 6.386 | 111.294 | 6315.21 | -210.89 | 565.51
| 6400 | 2.331 | 155.882 | 6365.07 | -212.83 | 568.52
| 6450 | 4.479 | 244.55 | 6415 | -214.6 | 567.17
| 6500 | 9.202 | 259.278 | 6464.64 | -216.18 | 561.48
| 6550 | 14.116 | 263.948 | 6513.59 | -217.57 | 551.48
| 6600 | 19.074 | 266.231 | 6561.5 | -218.75 | 537.25
| 6650 | 24.049 | 267.598 | 6607.98 | -219.72 | 518.91
| 6700 | 29.033 | 268.517 | 6652.7 | -220.46 | 496.59
| 6750 | 34.02 | 269.188 | 6695.31 | -220.97 | 470.46
| 6800 | 39.011 | 269.704 | 6735.48 | -221.25 | 440.72
| 6850 | 44.003 | 270.12 | 6772.91 | -221.29 | 407.59
| 6900 | 48.997 | 270.467 | 6807.32 | -221.1 | 371.33
| 6950 | 53.992 | 270.765 | 6838.44 | -220.68 | 332.22
| 7000 | 58.987 | 271.028 | 6866.03 | -220.03 | 290.55
| 7050 | 63.982 | 271.264 | 6889.89 | -219.15 | 246.64
| 7100 | 68.979 | 271.481 | 6909.84 | -218.05 | 200.82
| 7150 | 73.975 | 271.683 | 6925.72 | -216.74 | 153.44
| 7200 | 78.971 | 271.876 | 6937.41 | -215.23 | 104.87
| 7250 | 83.968 | 272.063 | 6944.83 | -213.53 | 55.47
| 7300 | 88.965 | 272.246 | 6947.91 | -211.65 | 5.61
| 7309.25 | 89.889 | 272.279 | 6948 | -211.29 | -3.63
| 7400 | 89.889 | 272.279 | 6948.18 | -207.68 | -94.31
| 7500 | 89.889 | 272.279 | 6948.37 | -203.7 | -194.23
| 7600 | 89.889 | 272.279 | 6948.56 | -199.72 | -294.15
| 7700 | 89.889 | 272.279 | 6948.76 | -195.75 | -394.07
| 7800 | 89.889 | 272.279 | 6948.95 | -191.77 | -493.99
| 7900 | 89.889 | 272.279 | 6949.14 | -187.79 | -593.91
| 8000 | 89.889 | 272.279 | 6949.34 | -183.81 | -693.83
| 8100 | 89.889 | 272.279 | 6949.53 | -179.84 | -793.75
| 8200 | 89.889 | 272.279 | 6949.72 | -175.86 | -893.67
| 8300 | 89.889 | 272.279 | 6949.92 | -171.88 | -993.59
| 8400 | 89.889 | 272.279 | 6950.11 | -167.91 | -1093.51
| 8500 | 89.889 | 272.279 | 6950.3 | -163.93 | -1193.43
| 8600 | 89.889 | 272.279 | 6950.5 | -159.95 | -1293.35
| 8700 | 89.889 | 272.279 | 6950.69 | -155.97 | -1393.27
| 8800 | 89.889 | 272.279 | 6950.88 | -152 | -1493.2
| 8900 | 89.889 | 272.279 | 6951.08 | -148.02 | -1593.12
| 9000 | 89.889 | 272.279 | 6951.27 | -144.04 | -1693.04
| 9100 | 89.889 | 272.279 | 6951.46 | -140.07 | -1792.96
| 9200 | 89.889 | 272.279 | 6951.66 | -136.09 | -1892.88
| 9300 | 89.889 | 272.279 | 6951.85 | -132.11 | -1992.8
| 9400 | 89.889 | 272.279 | 6952.04 | -128.14 | -2092.72
| 9500 | 89.889 | 272.279 | 6952.24 | -124.16 | -2192.64
| 9600 | 89.889 | 272.279 | 6952.43 | -120.18 | -2292.56
| 9700 | 89.889 | 272.279 | 6952.62 | -116.2 | -2392.48
| 9800 | 89.889 | 272.279 | 6952.82 | -112.23 | -2492.4
| 9900 | 89.889 | 272.279 | 6953.01 | -108.25 | -2592.32
| 10000 | 89.889 | 272.279 | 6953.2 | -104.27 | -2692.24
| 10100 | 89.889 | 272.279 | 6953.4 | -100.3 | -2792.16
| 10200 | 89.889 | 272.279 | 6953.59 | -96.32 | -2892.08
| 10300 | 89.889 | 272.279 | 6953.78 | -92.34 | -2992.01
| 10400 | 89.889 | 272.279 | 6953.98 | -88.36 | -3091.93
| 10500 | 89.889 | 272.279 | 6954.17 | -84.39 | -3191.85
| 10600 | 89.889 | 272.279 | 6954.36 | -80.41 | -3291.77
| 10700 | 89.889 | 272.279 | 6954.56 | -76.43 | -3391.69
| 10800 | 89.889 | 272.279 | 6954.75 | -72.46 | -3491.61
| 10900 | 89.889 | 272.279 | 6954.94 | -68.48 | -3591.53
| 11000 | 89.889 | 272.279 | 6955.14 | -64.5 | -3691.45
| 11100 | 89.889 | 272.279 | 6955.33 | -60.52 | -3791.37
| 11200 | 89.889 | 272.279 | 6955.52 | -56.55 | -3891.29
| 11300 | 89.889 | 272.279 | 6955.72 | -52.57 | -3991.21
| 11400 | 89.889 | 272.279 | 6955.91 | -48.59 | -4091.13
| 11500 | 89.889 | 272.279 | 6956.1 | -44.62 | -4191.05
| 11600 | 89.889 | 272.279 | 6956.3 | -40.64 | -4290.97
| 11700 | 89.889 | 272.279 | 6956.49 | -36.66 | -4390.9
| 11800 | 89.889 | 272.279 | 6956.68 | -32.69 | -4490.82
| 11900 | 89.889 | 272.279 | 6956.88 | -28.71 | -4590.74
| 11964.37 | 89.889 | 272.279 | 6957 | -26.15 | -4655.06

## Lookup (hidden)
North Reference | RetunValue | Grid Type | ReturnValue | Deviation Indicator | ReturnValue
| 2 |  | 0 |  | 4
True |  | SPCS-Colorado Central-NAD27 |  | Directional
Grid |  | SPCS-Colorado Central-NAD83 |  | High Angle
|  | SPCS-Colorado North-NAD27 |  | Horizontal
SPCS-Colorado North-NAD83
SPCS-Colorado South-NAD27
SPCS-Colorado South-NAD83
UTM-Zone 12 NAD27
UTM-Zone 12 NAD83
UTM-Zone 13 NAD27
UTM-Zone 13 NAD83