## Data
Header Information | measured depth (ft) | inclination (°) | azimuth (°) | true vertical depth (ft) | northing +N/-S (ft) | easting +E/-W (ft)
Operator Name | 0 | 0 | 0 | 0 | 0 | 0
Kerr-McGee | 100 | 0 | 0 | 100 | 0 | 0
Operator Number | 200 | 0 | 0 | 200 | 0 | 0
47120 | 300 | 0 | 0 | 300 | 0 | 0
Well Name and Number | 400 | 0 | 0 | 400 | 0 | 0
Elliott 5C-18HZ | 500 | 0 | 0 | 500 | 0 | 0
API Number (if available) | 600 | 0 | 0 | 600 | 0 | 0
| 700 | 0 | 0 | 700 | 0 | 0
Location: QQ SEC TWP RGE | 800 | 0 | 0 | 800 | 0 | 0
SENE Sec 18 T3N R67W | 900 | 0 | 0 | 900 | 0 | 0
Citing Type: Planned or Actual | 986 | 0 | 0 | 986 | 0 | 0
Planned | 1000 | 0.28 | 61.347 | 1000 | 0.01 | 0.03
Deviation Indicator | 1100 | 2.28 | 61.347 | 1099.97 | 1.08 | 1.99
Horizontal | 1200 | 4.28 | 61.347 | 1199.8 | 3.83 | 7.01
North Reference | 1300 | 6.28 | 61.347 | 1299.37 | 8.24 | 15.09
True | 1343.74 | 7.155 | 61.347 | 1342.81 | 10.69 | 19.58
Grid Type | 1400 | 7.155 | 61.347 | 1398.63 | 14.05 | 25.72
#VALUE! | 1500 | 7.155 | 61.347 | 1497.85 | 20.02 | 36.65
| 1600 | 7.155 | 61.347 | 1597.08 | 26 | 47.58
| 1700 | 7.155 | 61.347 | 1696.3 | 31.97 | 58.51
| 1800 | 7.155 | 61.347 | 1795.52 | 37.94 | 69.44
| 1900 | 7.155 | 61.347 | 1894.74 | 43.91 | 80.37
| 2000 | 7.155 | 61.347 | 1993.96 | 49.89 | 91.3
| 2100 | 7.155 | 61.347 | 2093.18 | 55.86 | 102.23
| 2200 | 7.155 | 61.347 | 2192.4 | 61.83 | 113.16
| 2300 | 7.155 | 61.347 | 2291.62 | 67.8 | 124.09
| 2400 | 7.155 | 61.347 | 2390.85 | 73.77 | 135.02
| 2500 | 7.155 | 61.347 | 2490.07 | 79.75 | 145.95
| 2600 | 7.155 | 61.347 | 2589.29 | 85.72 | 156.88
| 2700 | 7.155 | 61.347 | 2688.51 | 91.69 | 167.81
| 2800 | 7.155 | 61.347 | 2787.73 | 97.66 | 178.74
| 2900 | 7.155 | 61.347 | 2886.95 | 103.64 | 189.67
| 3000 | 7.155 | 61.347 | 2986.17 | 109.61 | 200.6
| 3100 | 7.155 | 61.347 | 3085.4 | 115.58 | 211.53
| 3200 | 7.155 | 61.347 | 3184.62 | 121.55 | 222.46
| 3300 | 7.155 | 61.347 | 3283.84 | 127.52 | 233.39
| 3400 | 7.155 | 61.347 | 3383.06 | 133.5 | 244.32
| 3500 | 7.155 | 61.347 | 3482.28 | 139.47 | 255.25
| 3600 | 7.155 | 61.347 | 3581.5 | 145.44 | 266.18
| 3700 | 7.155 | 61.347 | 3680.72 | 151.41 | 277.11
| 3800 | 7.155 | 61.347 | 3779.94 | 157.38 | 288.04
| 3900 | 7.155 | 61.347 | 3879.17 | 163.36 | 298.97
| 4000 | 7.155 | 61.347 | 3978.39 | 169.33 | 309.9
| 4100 | 7.155 | 61.347 | 4077.61 | 175.3 | 320.83
| 4200 | 7.155 | 61.347 | 4176.83 | 181.27 | 331.76
| 4300 | 7.155 | 61.347 | 4276.05 | 187.25 | 342.69
| 4400 | 7.155 | 61.347 | 4375.27 | 193.22 | 353.62
| 4500 | 7.155 | 61.347 | 4474.49 | 199.19 | 364.55
| 4600 | 7.155 | 61.347 | 4573.72 | 205.16 | 375.48
| 4700 | 7.155 | 61.347 | 4672.94 | 211.13 | 386.41
| 4800 | 7.155 | 61.347 | 4772.16 | 217.11 | 397.34
| 4900 | 7.155 | 61.347 | 4871.38 | 223.08 | 408.27
| 5000 | 7.155 | 61.347 | 4970.6 | 229.05 | 419.2
| 5100 | 7.155 | 61.347 | 5069.82 | 235.02 | 430.13
| 5200 | 7.155 | 61.347 | 5169.04 | 241 | 441.06
| 5300 | 7.155 | 61.347 | 5268.26 | 246.97 | 451.99
| 5400 | 7.155 | 61.347 | 5367.49 | 252.94 | 462.91
| 5500 | 7.155 | 61.347 | 5466.71 | 258.91 | 473.84
| 5600 | 7.155 | 61.347 | 5565.93 | 264.88 | 484.77
| 5700 | 7.155 | 61.347 | 5665.15 | 270.86 | 495.7
| 5800 | 7.155 | 61.347 | 5764.37 | 276.83 | 506.63
| 5900 | 7.155 | 61.347 | 5863.59 | 282.8 | 517.56
| 6000 | 7.155 | 61.347 | 5962.81 | 288.77 | 528.49
| 6100 | 7.155 | 61.347 | 6062.04 | 294.75 | 539.42
| 6200 | 7.155 | 61.347 | 6161.26 | 300.72 | 550.35
| 6300 | 7.155 | 61.347 | 6260.48 | 306.69 | 561.28
| 6400 | 7.155 | 61.347 | 6359.7 | 312.66 | 572.21
| 6500 | 7.155 | 61.347 | 6458.92 | 318.63 | 583.14
| 6557.68 | 7.155 | 61.347 | 6516.16 | 322.08 | 589.45
| 6600 | 4.151 | 29.565 | 6558.27 | 324.68 | 592.52
| 6650 | 4.816 | 322.198 | 6608.15 | 327.91 | 592.12
| 6700 | 8.893 | 296.594 | 6657.79 | 331.3 | 587.38
| 6750 | 13.598 | 287.717 | 6706.82 | 334.82 | 578.32
| 6800 | 18.457 | 283.396 | 6754.86 | 338.45 | 565.01
| 6850 | 23.374 | 280.837 | 6801.56 | 342.15 | 547.56
| 6900 | 28.319 | 279.129 | 6846.54 | 345.9 | 526.09
| 6950 | 33.279 | 277.895 | 6889.48 | 349.66 | 500.78
| 7000 | 38.248 | 276.949 | 6930.04 | 353.42 | 471.81
| 7050 | 43.224 | 276.191 | 6967.91 | 357.15 | 439.41
| 7100 | 48.204 | 275.562 | 7002.81 | 360.8 | 403.81
| 7150 | 53.186 | 275.023 | 7034.48 | 364.36 | 365.3
| 7200 | 58.171 | 274.551 | 7062.66 | 367.8 | 324.16
| 7250 | 63.157 | 274.127 | 7087.15 | 371.09 | 280.71
| 7300 | 68.145 | 273.739 | 7107.76 | 374.21 | 235.28
| 7350 | 73.133 | 273.377 | 7124.33 | 377.14 | 188.21
| 7400 | 78.122 | 273.034 | 7136.73 | 379.84 | 139.87
| 7450 | 83.112 | 272.703 | 7144.88 | 382.31 | 90.62
| 7500 | 88.101 | 272.379 | 7148.71 | 384.52 | 40.83
| 7513.48 | 89.446 | 272.293 | 7149 | 385.07 | 27.36
| 7600 | 89.446 | 272.293 | 7149.84 | 388.53 | -59.08
| 7700 | 89.446 | 272.293 | 7150.8 | 392.53 | -159
| 7800 | 89.446 | 272.293 | 7151.77 | 396.53 | -258.91
| 7900 | 89.446 | 272.293 | 7152.74 | 400.53 | -358.83
| 8000 | 89.446 | 272.293 | 7153.7 | 404.53 | -458.74
| 8100 | 89.446 | 272.293 | 7154.67 | 408.53 | -558.66
| 8200 | 89.446 | 272.293 | 7155.64 | 412.53 | -658.58
| 8300 | 89.446 | 272.293 | 7156.6 | 416.53 | -758.49
| 8400 | 89.446 | 272.293 | 7157.57 | 420.53 | -858.41
| 8500 | 89.446 | 272.293 | 7158.54 | 424.53 | -958.32
| 8600 | 89.446 | 272.293 | 7159.5 | 428.53 | -1058.24
| 8700 | 89.446 | 272.293 | 7160.47 | 432.53 | -1158.15
| 8800 | 89.446 | 272.293 | 7161.44 | 436.53 | -1258.07
| 8900 | 89.446 | 272.293 | 7162.4 | 440.53 | -1357.98
| 9000 | 89.446 | 272.293 | 7163.37 | 444.53 | -1457.9
| 9100 | 89.446 | 272.293 | 7164.34 | 448.53 | -1557.81
| 9200 | 89.446 | 272.293 | 7165.3 | 452.53 | -1657.73
| 9300 | 89.446 | 272.293 | 7166.27 | 456.53 | -1757.64
| 9400 | 89.446 | 272.293 | 7167.23 | 460.53 | -1857.56
| 9500 | 89.446 | 272.293 | 7168.2 | 464.53 | -1957.47
| 9600 | 89.446 | 272.293 | 7169.17 | 468.53 | -2057.39
| 9700 | 89.446 | 272.293 | 7170.13 | 472.53 | -2157.3
| 9800 | 89.446 | 272.293 | 7171.1 | 476.53 | -2257.22
| 9900 | 89.446 | 272.293 | 7172.07 | 480.53 | -2357.14
| 10000 | 89.446 | 272.293 | 7173.03 | 484.53 | -2457.05
| 10100 | 89.446 | 272.293 | 7174 | 488.53 | -2556.97
| 10200 | 89.446 | 272.293 | 7174.97 | 492.53 | -2656.88
| 10300 | 89.446 | 272.293 | 7175.93 | 496.53 | -2756.8
| 10400 | 89.446 | 272.293 | 7176.9 | 500.53 | -2856.71
| 10500 | 89.446 | 272.293 | 7177.87 | 504.53 | -2956.63
| 10600 | 89.446 | 272.293 | 7178.83 | 508.53 | -3056.54
| 10700 | 89.446 | 272.293 | 7179.8 | 512.53 | -3156.46
| 10800 | 89.446 | 272.293 | 7180.77 | 516.53 | -3256.37
| 10900 | 89.446 | 272.293 | 7181.73 | 520.53 | -3356.29
| 11000 | 89.446 | 272.293 | 7182.7 | 524.53 | -3456.2
| 11100 | 89.446 | 272.293 | 7183.67 | 528.53 | -3556.12
| 11200 | 89.446 | 272.293 | 7184.63 | 532.53 | -3656.03
| 11300 | 89.446 | 272.293 | 7185.6 | 536.53 | -3755.95
| 11400 | 89.446 | 272.293 | 7186.57 | 540.53 | -3855.86
| 11500 | 89.446 | 272.293 | 7187.53 | 544.53 | -3955.78
| 11600 | 89.446 | 272.293 | 7188.5 | 548.53 | -4055.7
| 11700 | 89.446 | 272.293 | 7189.47 | 552.53 | -4155.61
| 11800 | 89.446 | 272.293 | 7190.43 | 556.53 | -4255.53
| 11900 | 89.446 | 272.293 | 7191.4 | 560.53 | -4355.44
| 12000 | 89.446 | 272.293 | 7192.37 | 564.53 | -4455.36
| 12100 | 89.446 | 272.293 | 7193.33 | 568.53 | -4555.27
| 12169.02 | 89.446 | 272.293 | 7194 | 571.29 | -4624.23

## Lookup (hidden)
North Reference | RetunValue | Grid Type | ReturnValue | Deviation Indicator | ReturnValue
| 2 |  | 0 |  | 4
True |  | SPCS-Colorado Central-NAD27 |  | Directional
Grid |  | SPCS-Colorado Central-NAD83 |  | High Angle
|  | SPCS-Colorado North-NAD27 |  | Horizontal
SPCS-Colorado North-NAD83
SPCS-Colorado South-NAD27
SPCS-Colorado South-NAD83
UTM-Zone 12 NAD27
UTM-Zone 12 NAD83
UTM-Zone 13 NAD27
UTM-Zone 13 NAD83