## Data
Header Information | measured depth (ft) | inclination (°) | azimuth (°) | true vertical depth (ft) | northing +N/-S (ft) | easting +E/-W (ft)
Operator Name | 0 | 0 | 0 | 0 | 0 | 0
Whiting Petroleum | 100 | 0 | 0 | 100 | 0 | 0
Operator Number | 200 | 0 | 0 | 200 | 0 | 0
| 300 | 0 | 0 | 300 | 0 | 0
Well Name and Number | 400 | 0 | 0 | 400 | 0 | 0
Razor #12G-0112B | 500 | 0 | 0 | 500 | 0 | 0
API Number (if available) | 600 | 0 | 0 | 600 | 0 | 0
| 700 | 0 | 0 | 700 | 0 | 0
Location: QQ SEC TWP RGE | 800 | 0 | 0 | 800 | 0 | 0
S12-T10N-R58W | 900 | 0 | 0 | 900 | 0 | 0
Citing Type: Planned or Actual | 1000 | 0 | 0 | 1000 | 0 | 0
Planned | 1100 | 0 | 0 | 1100 | 0 | 0
Deviation Indicator | 1200 | 0 | 0 | 1200 | 0 | 0
Horizontal | 1300 | 2 | 25.17 | 1300 | 1.6 | 0.7
North Reference | 1400 | 4 | 25.17 | 1399.8 | 6.3 | 3
True | 1500 | 4 | 25.17 | 1499.6 | 12.6 | 5.9
Grid Type | 1600 | 4 | 25.17 | 1599.4 | 18.9 | 8.9
#VALUE! | 1700 | 4 | 25.17 | 1699.1 | 25.3 | 11.9
| 1800 | 4 | 25.17 | 1798.9 | 31.6 | 14.8
| 1900 | 4 | 25.17 | 1898.6 | 37.9 | 17.8
| 2000 | 4 | 25.17 | 1998.4 | 44.2 | 20.8
| 2100 | 4 | 25.17 | 2098.1 | 50.5 | 23.7
| 2200 | 4 | 25.17 | 2197.9 | 56.8 | 26.7
| 2300 | 4 | 25.17 | 2297.6 | 63.1 | 29.7
| 2400 | 4 | 25.17 | 2397.4 | 69.4 | 32.6
| 2500 | 4 | 25.17 | 2497.2 | 75.8 | 35.6
| 2600 | 4 | 25.17 | 2596.9 | 82.1 | 38.6
| 2700 | 4 | 25.17 | 2696.7 | 88.4 | 41.5
| 2800 | 4 | 25.17 | 2796.4 | 94.7 | 44.5
| 2900 | 4 | 25.17 | 2896.2 | 101 | 47.5
| 3000 | 4 | 25.17 | 2995.9 | 107.3 | 50.4
| 3100 | 4 | 25.17 | 3095.7 | 113.6 | 53.4
| 3200 | 4 | 25.17 | 3195.5 | 120 | 56.4
| 3300 | 4 | 25.17 | 3295.2 | 126.3 | 59.3
| 3400 | 4 | 25.17 | 3395 | 132.6 | 62.3
| 3500 | 4 | 25.17 | 3494.7 | 138.9 | 65.3
| 3600 | 4 | 25.17 | 3594.5 | 145.2 | 68.2
| 3700 | 4 | 25.17 | 3694.2 | 151.5 | 71.2
| 3800 | 4 | 25.17 | 3794 | 157.8 | 74.2
| 3900 | 4 | 25.17 | 3893.7 | 164.1 | 77.1
| 4000 | 4 | 25.17 | 3993.5 | 170.5 | 80.1
| 4100 | 4 | 25.17 | 4093.3 | 176.8 | 83.1
| 4200 | 4 | 25.17 | 4193 | 183.1 | 86
| 4300 | 4 | 25.17 | 4292.8 | 189.4 | 89
| 4400 | 4 | 25.17 | 4392.5 | 195.7 | 92
| 4500 | 4 | 25.17 | 4492.3 | 202 | 94.9
| 4600 | 4 | 25.17 | 4592 | 208.3 | 97.9
| 4700 | 4 | 25.17 | 4691.8 | 214.7 | 100.9
| 4800 | 4 | 25.17 | 4791.6 | 221 | 103.8
| 4900 | 4 | 25.17 | 4891.3 | 227.3 | 106.8
| 5000 | 4 | 25.17 | 4991.1 | 233.6 | 109.8
| 5100 | 4 | 25.17 | 5090.8 | 239.9 | 112.7
| 5200 | 4 | 25.17 | 5190.6 | 246.2 | 115.7
| 5300 | 4 | 25.17 | 5290.3 | 252.5 | 118.7
| 5400 | 4 | 25.17 | 5390.1 | 258.8 | 121.6
| 5436 | 4 | 25.17 | 5426 | 261.1 | 122.7
| 5450 | 5.54 | 25.17 | 5440 | 262.2 | 123.2
| 5500 | 11.04 | 25.17 | 5489.4 | 268.7 | 126.3
| 5550 | 16.54 | 25.17 | 5538 | 279.5 | 131.3
| 5600 | 22.04 | 25.17 | 5585.1 | 294.4 | 138.4
| 5650 | 27.54 | 25.17 | 5630.5 | 313.4 | 147.3
| 5700 | 33.04 | 25.17 | 5673.7 | 336.2 | 158
| 5750 | 38.54 | 25.17 | 5714.2 | 362.7 | 170.4
| 5800 | 44.04 | 25.17 | 5751.8 | 392.5 | 184.4
| 5850 | 49.54 | 25.17 | 5786 | 425.5 | 199.9
| 5900 | 55.04 | 25.17 | 5816.6 | 461.3 | 216.8
| 5950 | 60.54 | 25.17 | 5843.2 | 499.5 | 234.7
| 6000 | 66.04 | 25.17 | 5865.7 | 539.9 | 253.7
| 6050 | 71.54 | 25.17 | 5883.7 | 582.1 | 273.5
| 6100 | 77.04 | 25.17 | 5897.3 | 625.7 | 294
| 6150 | 82.54 | 25.17 | 5906.1 | 670.2 | 314.9
| 6200 | 88.04 | 25.17 | 5910.2 | 715.3 | 336.1
| 6217.8 | 90 | 25.17 | 5910.6 | 731.4 | 343.7
| 6300 | 90 | 22.7 | 5910.6 | 806.5 | 377
| 6400 | 90 | 19.7 | 5910.6 | 899.7 | 413.2
| 6500 | 90 | 16.7 | 5910.6 | 994.7 | 444.4
| 6600 | 90 | 13.7 | 5910.6 | 1091.2 | 470.7
| 6700 | 90 | 10.7 | 5910.6 | 1188.9 | 491.8
| 6800 | 90 | 7.7 | 5910.6 | 1287.6 | 507.8
| 6900 | 90 | 4.7 | 5910.6 | 1387 | 518.6
| 7000 | 90 | 1.7 | 5910.6 | 1486.8 | 524.2
| 7056.7 | 90 | 0 | 5910.6 | 1543.5 | 525
| 7100 | 90 | 0 | 5910.6 | 1586.8 | 525
| 7200 | 90 | 0 | 5910.6 | 1686.8 | 525.1
| 7300 | 90 | 0 | 5910.6 | 1786.8 | 525.1
| 7400 | 90 | 0 | 5910.6 | 1886.8 | 525.1
| 7500 | 90 | 0 | 5910.6 | 1986.8 | 525.1
| 7600 | 90 | 0 | 5910.6 | 2086.8 | 525.1
| 7700 | 90 | 0 | 5910.6 | 2186.8 | 525.1
| 7800 | 90 | 0 | 5910.6 | 2286.8 | 525.1
| 7900 | 90 | 0 | 5910.6 | 2386.8 | 525.1
| 8000 | 90 | 0 | 5910.7 | 2486.8 | 525.1
| 8100 | 90 | 0 | 5910.7 | 2586.8 | 525.1
| 8200 | 90 | 0 | 5910.7 | 2686.8 | 525.1
| 8300 | 90 | 0 | 5910.7 | 2786.8 | 525.1
| 8400 | 90 | 0 | 5910.7 | 2886.8 | 525.1
| 8500 | 90 | 0 | 5910.7 | 2986.8 | 525.1
| 8600 | 90 | 0 | 5910.7 | 3086.8 | 525.2
| 8700 | 90 | 0 | 5910.7 | 3186.8 | 525.2
| 8800 | 90 | 0 | 5910.7 | 3286.8 | 525.2
| 8900 | 90 | 0 | 5910.7 | 3386.8 | 525.2
| 9000 | 90 | 0 | 5910.7 | 3486.8 | 525.2
| 9100 | 90 | 0 | 5910.7 | 3586.8 | 525.2
| 9200 | 90 | 0 | 5910.7 | 3686.8 | 525.2
| 9300 | 90 | 0 | 5910.8 | 3786.8 | 525.2
| 9400 | 90 | 0 | 5910.8 | 3886.8 | 525.2
| 9500 | 90 | 0 | 5910.8 | 3986.8 | 525.2
| 9600 | 90 | 0 | 5910.8 | 4086.8 | 525.2
| 9700 | 90 | 0 | 5910.8 | 4186.8 | 525.2
| 9800 | 90 | 0 | 5910.8 | 4286.8 | 525.2
| 9900 | 90 | 0 | 5910.8 | 4386.8 | 525.3
| 10000 | 90 | 0 | 5910.8 | 4486.8 | 525.3
| 10100 | 90 | 0 | 5910.8 | 4586.8 | 525.3
| 10200 | 90 | 0 | 5910.8 | 4686.8 | 525.3
| 10300 | 90 | 0 | 5910.8 | 4786.8 | 525.3
| 10400 | 90 | 0 | 5910.8 | 4886.8 | 525.3
| 10500 | 90 | 0 | 5910.8 | 4986.8 | 525.3
| 10600 | 90 | 0 | 5910.9 | 5086.8 | 525.3
| 10700 | 90 | 0 | 5910.9 | 5186.8 | 525.3
| 10800 | 90 | 0 | 5910.9 | 5286.8 | 525.3
| 10900 | 90 | 0 | 5910.9 | 5386.8 | 525.3
| 11000 | 90 | 0 | 5910.9 | 5486.8 | 525.3
| 11100 | 90 | 0 | 5910.9 | 5586.8 | 525.3
| 11200 | 90 | 0 | 5910.9 | 5686.8 | 525.4
| 11300 | 90 | 0 | 5910.9 | 5786.8 | 525.4
| 11400 | 90 | 0 | 5910.9 | 5886.8 | 525.4
| 11500 | 90 | 0 | 5910.9 | 5986.8 | 525.4
| 11600 | 90 | 0 | 5910.9 | 6086.8 | 525.4
| 11700 | 90 | 0 | 5910.9 | 6186.8 | 525.4
| 11800 | 90 | 0 | 5910.9 | 6286.8 | 525.4
| 11900 | 90 | 0 | 5910.9 | 6386.8 | 525.4
| 12000 | 90 | 0 | 5911 | 6486.8 | 525.4
| 12100 | 90 | 0 | 5911 | 6586.8 | 525.4
| 12200 | 90 | 0 | 5911 | 6686.8 | 525.4
| 12300 | 90 | 0 | 5911 | 6786.8 | 525.4
| 12400 | 90 | 0 | 5911 | 6886.8 | 525.4
| 12500 | 90 | 0 | 5911 | 6986.8 | 525.5
| 12600 | 90 | 0 | 5911 | 7086.8 | 525.5
| 12700 | 90 | 0 | 5911 | 7186.8 | 525.5
| 12771.8 | 90 | 0 | 5911 | 7258.6 | 525.5

## Lookup (hidden)
North Reference | RetunValue | Grid Type | ReturnValue | Deviation Indicator | ReturnValue
| 2 |  | 0 |  | 4
True |  | SPCS-Colorado Central-NAD27 |  | Directional
Grid |  | SPCS-Colorado Central-NAD83 |  | High Angle
|  | SPCS-Colorado North-NAD27 |  | Horizontal
SPCS-Colorado North-NAD83
SPCS-Colorado South-NAD27
SPCS-Colorado South-NAD83
UTM-Zone 12 NAD27
UTM-Zone 12 NAD83
UTM-Zone 13 NAD27
UTM-Zone 13 NAD83