## Data
Header Information | measured depth (ft) | inclination (°) | azimuth (°) | true vertical depth (ft) | northing +N/-S (ft) | easting +E/-W (ft)
Operator Name | 2089 | 0.88 | 138.81 | 2088.99 | 4.17 | -4.68
Burlington Resources Oil & Gas LP | 2121 | 1.44 | 137.33 | 2120.98 | 3.69 | -4.24
Operator Number | 2152 | 2.42 | 141.53 | 2151.96 | 2.89 | -3.57
26580 | 2216 | 3.79 | 144.52 | 2215.87 | 0.11 | -1.51
Well Name and Number | 2311 | 4.56 | 139.66 | 2310.61 | -5.32 | 2.76
Watkins 4-64-19-1H | 2406 | 4.35 | 145.77 | 2405.33 | -11.18 | 7.23
API Number (if available) | 2500 | 4.21 | 145.61 | 2499.06 | -16.97 | 11.19
05-005-07173 | 2595 | 3.99 | 158.87 | 2593.82 | -22.94 | 14.35
Location: QQ SEC TWP RGE | 2659 | 4.21 | 158.43 | 2657.66 | -27.2 | 16.01
NENE Sec. 19, T4S, R64W | 2690 | 4.27 | 156.08 | 2688.57 | -29.31 | 16.9
Citing Type: Planned or Actual | 2785 | 4.58 | 142.44 | 2783.29 | -35.55 | 20.65
Actual | 2880 | 4.84 | 137.06 | 2877.97 | -41.49 | 25.69
Deviation Indicator | 2975 | 5.35 | 148.4 | 2972.6 | -48.2 | 30.74
Directional | 3070 | 4.45 | 152.33 | 3067.25 | -55.23 | 34.77
North Reference | 3165 | 4.18 | 148.1 | 3161.98 | -61.44 | 38.31
Grid | 3260 | 4.46 | 143.14 | 3256.71 | -67.33 | 42.36
Grid Type | 3323 | 4.73 | 129.81 | 3319.51 | -70.95 | 45.82
SPCS-Colorado Central-NAD83 | 3355 | 5.05 | 122.82 | 3351.4 | -72.56 | 48.02
| 3386 | 5.79 | 115.07 | 3382.26 | -73.96 | 50.58
| 3418 | 5.82 | 121.39 | 3414.09 | -75.49 | 53.43
| 3481 | 5.31 | 162.14 | 3476.82 | -79.93 | 57.05
| 3545 | 5.36 | 170.16 | 3540.54 | -85.7 | 58.47
| 3608 | 5.21 | 169.17 | 3603.28 | -91.41 | 59.51
| 3639 | 5.31 | 169.81 | 3634.15 | -94.2 | 60.03
| 3735 | 3.54 | 166.67 | 3729.86 | -101.46 | 61.5
| 3829 | 3.52 | 162.71 | 3823.68 | -107.04 | 63.03
| 3893 | 3.6 | 158.7 | 3887.55 | -110.78 | 64.34
| 3924 | 3.64 | 156.74 | 3918.49 | -112.6 | 65.08
| 4019 | 3.48 | 155.33 | 4013.31 | -117.99 | 67.48
| 4114 | 4.9 | 156.02 | 4108.05 | -124.31 | 70.33
| 4209 | 4.95 | 156.73 | 4202.7 | -131.79 | 73.6
| 4304 | 4.61 | 161.32 | 4297.37 | -139.17 | 76.44
| 4399 | 4.27 | 150.54 | 4392.09 | -145.86 | 79.4
| 4494 | 3.9 | 145.55 | 4486.85 | -151.61 | 82.97
| 4589 | 4.16 | 145.43 | 4581.61 | -157.11 | 86.75
| 4684 | 3.73 | 143.06 | 4676.39 | -162.42 | 90.56
| 4779 | 5.28 | 147.38 | 4771.09 | -168.57 | 94.78
| 4874 | 4.99 | 147.89 | 4865.71 | -175.75 | 99.33
| 4969 | 4.69 | 149.75 | 4960.37 | -182.6 | 103.48
| 5063 | 3.84 | 143.97 | 5054.11 | -188.47 | 107.27
| 5158 | 5.2 | 147.67 | 5148.81 | -194.68 | 111.44
| 5253 | 5.22 | 147.39 | 5243.42 | -201.96 | 116.08
| 5348 | 5.19 | 145.03 | 5338.03 | -209.12 | 120.87
| 5443 | 5.06 | 145.57 | 5432.65 | -216.1 | 125.7
| 5538 | 4.68 | 146.25 | 5527.31 | -222.77 | 130.22
| 5633 | 4.38 | 141.32 | 5622.01 | -228.83 | 134.64
| 5728 | 5.62 | 152.47 | 5716.65 | -235.79 | 139.06
| 5823 | 5.84 | 156.49 | 5811.17 | -244.34 | 143.14
| 5918 | 5.59 | 157.69 | 5905.7 | -253.05 | 146.82
| 6013 | 4.4 | 154.76 | 6000.34 | -260.63 | 150.13
| 6108 | 4.05 | 139.94 | 6095.08 | -266.5 | 153.84
| 6203 | 3.6 | 143.1 | 6189.87 | -271.45 | 157.79
| 6298 | 2.8 | 153.25 | 6284.72 | -275.91 | 160.63
| 6361 | 2.21 | 146.87 | 6347.66 | -278.3 | 161.99
| 6424 | 2.68 | 141.2 | 6410.61 | -280.46 | 163.57
| 6487 | 3.71 | 143.54 | 6473.51 | -283.25 | 165.71
| 6582 | 3.98 | 144.36 | 6568.29 | -288.4 | 165.45
| 6677 | 3.7 | 143.84 | 6663.08 | -293.56 | 173.18
| 6772 | 3.18 | 138.94 | 6757.91 | -298.02 | 176.72
| 6867 | 2.68 | 136.54 | 6852.78 | -301.62 | 179.98
| 6962 | 2.28 | 135.05 | 6947.69 | -304.57 | 182.85
| 6994 | 2.01 | 138.25 | 6979.67 | -305.43 | 183.67
| 7026 | 1.79 | 195.56 | 7011.66 | -306.33 | 183.91
| 7057 | 4.48 | 233.71 | 7042.61 | -307.52 | 182.8
| 7089 | 8.49 | 244.13 | 7074.4 | -309.29 | 179.67
| 7120 | 12.04 | 247.19 | 7104.9 | -311.54 | 174.63
| 7152 | 15.18 | 248.29 | 7136 | -314.39 | 167.66
| 7184 | 17.2 | 250.05 | 7166.73 | -317.55 | 159.32
| 7215 | 18.85 | 251.49 | 7196.2 | -320.7 | 150.26
| 7247 | 20.75 | 254.64 | 7226.31 | -323.85 | 139.89
| 7279 | 21.8 | 258.57 | 7256.13 | -326.53 | 128.6
| 7310 | 23.56 | 260.71 | 7284.74 | -328.67 | 116.84
| 7342 | 27.14 | 262.73 | 7313.65 | -330.62 | 103.28
| 7374 | 30.58 | 265.67 | 7341.67 | -332.16 | 87.92
| 7404 | 3151 | 266.64 | 7367.38 | -333.2 | 72.49
| 7436 | 31.43 | 266.81 | 7394.67 | -334.15 | 55.81
| 7467 | 33.09 | 267.61 | 7420.88 | -334.96 | 39.28
| 7499 | 36.94 | 268.9 | 7447.09 | -335.51 | 20.93
| 7531 | 41.44 | 269.03 | 7471.88 | -335.87 | 0.72
| 7562 | 45.3 | 267.83 | 7494.41 | -336.46 | -20.55
| 7594 | 48.87 | 267.06 | 7516.2 | -337.51 | -43.96
| 7626 | 51.66 | 266.92 | 7536.65 | -338.8 | -68.53
| 7657 | 54.94 | 267.07 | 7555.18 | -340.1 | -93.35
| 7689 | 58.24 | 267.46 | 7572.79 | -341.38 | -120.03
| 7720 | 60.79 | 268.06 | 7588.52 | -342.42 | -146.72
| 7752 | 63.36 | 268.6 | 7603.5 | -343.24 | -174.98
| 7784 | 66.42 | 268.69 | 7617.08 | -343.93 | -203.95
| 7815 | 69.43 | 268.68 | 7628.73 | -344.59 | -232.66
| 7847 | 71.49 | 268.97 | 7639.41 | -345.2 | -262.82
| 7879 | 74.12 | 269.04 | 7648.84 | -345.73 | -293.39
| 7910 | 77.16 | 269.16 | 7656.53 | -346.21 | -323.42
| 7942 | 79.5 | 269.34 | 7663 | -346.62 | -354.75
| 7984 | 83.18 | 269.32 | 7669.32 | -347.1 | -396.26
| 8110 | 90.06 | 270.53 | 7676.75 | -347.26 | -521.96
| 8174 | 89.81 | 270.28 | 7676.82 | -346.81 | -585.96
| 8237 | 89.14 | 269.97 | 7677.4 | -346.67 | -648.96
| 8269 | 88.77 | 269.8 | 7677.98 | -346.74 | -680.95
| 8332 | 88.7 | 269.97 | 7679.37 | -346.86 | -743.94
| 8427 | 89.32 | 270.41 | 7681.01 | -346.55 | -838.92
| 8490 | 88.76 | 270.27 | 7682.07 | -346.17 | -901.91
| 8522 | 88.83 | 270.06 | 7682.74 | -346.08 | -933.9
| 8617 | 88.03 | 269.42 | 7685.34 | -346.51 | -1028.87
| 8649 | 87.96 | 269.39 | 7686.46 | -346.84 | -1060.85
| 8712 | 88.33 | 269.53 | 7688.5 | -347.44 | -1123.81
| 8775 | 88.46 | 269.43 | 7690.27 | -348.01 | -1186.78
| 8807 | 88.46 | 269.52 | 7691.13 | -348.3 | -1218.77
| 8902 | 88.52 | 269.74 | 7693.63 | -348.92 | -1313.73
| 8997 | 88.7 | 269.87 | 7695.93 | -349.24 | -1408.71
| 9091 | 87.53 | 269.4 | 7699.03 | -349.84 | -1502.65
| 9186 | 87.9 | 269.04 | 7702.81 | -351.13 | -1597.57
| 9281 | 87.84 | 268.87 | 7706.35 | -352.86 | -1692.49
| 9344 | 87.78 | 269.09 | 7708.75 | -353.98 | -1755.43
| 9439 | 88.58 | 269.74 | 7711.77 | -354.95 | -1850.37
| 9534 | 89.26 | 270.32 | 7713.56 | -354.9 | -1945.36
| 9629 | 89.94 | 270.68 | 7714.22 | -354.07 | -2040.35
| 9661 | 90.06 | 270.64 | 7714.22 | -353.7 | -2072.35
| 9755 | 98.94 | 270.96 | 7714.22 | -352.39 | -2166.34
| 9787 | 89.94 | 270.83 | 7714.26 | -361.89 | -2198.33
| 9850 | 89.75 | 271.15 | 7714.43 | -350.8 | -2261.33
| 9945 | 90 | 271.16 | 7714.63 | -348.89 | -2356.31
| 10040 | 90.74 | 271.41 | 7714.02 | -346.76 | -2451.28
| 10135 | 90.43 | 271.39 | 7713.05 | -344.44 | -2546.25
| 10230 | 91.05 | 271.68 | 7711.82 | -341.89 | -2641.2
| 10293 | 90.25 | 271.47 | 7711.11 | -340.16 | -2704.17
| 10325 | 89.94 | 271.33 | 7711.06 | -339.38 | -2736.16
| 10420 | 90 | 271.67 | 7711.11 | -336.89 | -2831.13
| 10515 | 90.19 | 271.63 | 7710.95 | -334.16 | -2926.09
| 10606 | 89.88 | 271.35 | 7710.89 | -331.79 | -3017.06
| 10701 | 90.19 | 271.32 | 7710.84 | -329.58 | -3112.04
| 10796 | 90.12 | 270.84 | 7710.58 | -327.79 | -3207.02
| 10891 | 89.32 | 270.56 | 7711.04 | -326.63 | -3302.01
| 10986 | 90.25 | 270.78 | 7711.4 | -325.51 | -3397
| 11081 | 90.8 | 270.55 | 7710.53 | -324.41 | -3491.99
| 11176 | 89.81 | 270.02 | 7710.02 | -323.94 | -3586.99
| 11271 | 88.83 | 269.9 | 7711.15 | -324.01 | -3681.98
| 11366 | 89.01 | 270.49 | 7712.94 | -323.68 | -3776.96
| 11461 | 88.64 | 270.49 | 7714.89 | -322.87 | -3871.94
| 11556 | 89.13 | 270.58 | 7716.74 | -321.98 | -3966.91
| 11619 | 89.63 | 270.48 | 7717.42 | -321.4 | -4029.91
| 11651 | 89.88 | 270.47 | 7717.56 | -321.14 | -4061.91
| 11714 | 90 | 270.21 | 7717.62 | -320.76 | -4124.91
| 11746 | 89.75 | 270.07 | 7717.69 | -320.68 | -4156.9
| 11841 | 90.31 | 270.08 | 7717.64 | -320.56 | -4251.9
| 11935 | 90.31 | 270.12 | 7717.13 | -320.39 | -4345.9
| 12030 | 90 | 269.96 | 7716.88 | -320.33 | -4440.9
| 12125 | 89.51 | 269.77 | 7717.28 | -320.55 | -4535.9
| 12159 | 89.13 | 269.62 | 7717.69 | -320.73 | -4569.9
| 12221 | 89 | 269.62 | 7718.7 | -321.14 | -4631.89

## Lookup (hidden)
North Reference | RetunValue | Grid Type | ReturnValue | Deviation Indicator | ReturnValue
| 3 |  | 3 |  | 2
True |  | SPCS-Colorado Central-NAD27 |  | Directional
Grid |  | SPCS-Colorado Central-NAD83 |  | High Angle
|  | SPCS-Colorado North-NAD27 |  | Horizontal
SPCS-Colorado North-NAD83
SPCS-Colorado South-NAD27
SPCS-Colorado South-NAD83
UTM-Zone 12 NAD27
UTM-Zone 12 NAD83
UTM-Zone 13 NAD27
UTM-Zone 13 NAD83